## DOJAZD DO OCZYSZCZALNI ŚCIEKÓW-
KOSZTORYS OFERTOWY
Lp. | Opis | Jedn. miary | Ilość | Cena | Wartość
|  |  |  | zł | zł
(6 / 4)
1 | 2 | 3 | 4 | 5 | 6
REMONT DROGI WEWNĘTRZNEJ NA TERENIE OCZYSZCZALNI ŚCIEKÓW W BIAŁYMSTOKU UL. PRODUKCYJNA - ROBOTY DROGOWE
1 | D.01.00.00. - ROBOTY PRZYGOTOWAWCZE
2019-01-01 | D.01.01.01. - ODTWORZENIE TRASY I PUNKTÓW WYSOKOŚCIOWYCH W TERENIE RÓWNINNYM - 0.140 km
1 | Roboty pomiarowe przy liniowych robotach ziemnych - trasa dróg w terenie równinnym. | km | 0.14
d.1.1 | - km 0+000 do km 0+140 = 140 m
Razem dział: D.01.01.01. - ODTWORZENIE TRASY I PUNKTÓW WYSOKOŚCIOWYCH W TERENIE RÓWNINNYM - 0.140 km
2019-02-01 | D.01.02.02. - MECHANICZNE USUNIĘCIE ZIEMI URODZAJNEJ (WARSTWĄ O GRUB. 15 cm) - 150,5 m2
2 | Usunięcie warstwy ziemi urodzajnej (humusu) o grubości 15 cm za pomocą spycharek | m2 | 150.5
d.1.2
3 | Roboty ziemne wykonywane koparkami podsiębiernymi o poj.łyżki 0.25 m3 w gr.kat. I-III w ziemi uprzednio zmag.w hałdach z transp.urobku na odl. 1 km sam.samowyład. | m3 | 23
d.1.2 | 150,50*0.15 = 22,58 m3
Przyjęto = 23,0 m3
4 | Dodatek za każdy rozp. 1 km transportu ziemi samochodami samowyładowczymi po drogach o nawierzchni utwardzonej(kat.gr. I-IV) | m3 | 23
d.1.2
Razem dział: D.01.02.02. - MECHANICZNE USUNIĘCIE ZIEMI URODZAJNEJ (WARSTWĄ O GRUB. 15 cm) - 150,5 m2
Razem dział: D.01.00.00. - ROBOTY PRZYGOTOWAWCZE
2 | D.01.02.04. - ROZBIÓRKI ELEMENTÓW DRÓG
2019-01-02 | D.01.02.04. - ROZEBRANIE NAWIERZCHNI Z MAS MINERALNO-BITUMICZNYCH GR. 5 cm - 812 m2
5 | Rozebranie nawierzchni z mas mineralno-bitumicznych gr. 5 cm mechanicznie | m2 | 812
d.2.1 | (Interpolacja do grub. 5 cm)
807,00+5,00 = 812,00 m2
6 | Transport materiałów z rozbiórki przy ręcznym załadowaniu i wyładowaniu samoch. skrzyniowymi na odleg. 1 km | t | 99.47
d.2.1 | 812,0*0.05*2,450 = 99,47 t
7 | Nakłady uzupełniajace. Transp.materiałów z rozbiórki samoch.skrzyniowymi - dod.za kazdy nast.rozp. 1 km | t | 99,47*1 = 99,47
d.2.1
Razem dział: D.01.02.04. - ROZEBRANIE NAWIERZCHNI Z MAS MINERALNO-BITUMICZNYCH GR. 5 cm - 812 m2
2019-02-02 | D.01.02.04. - ROZEBRANIE NAWIERZCHNI Z KOSTKI BRUKOWEJ BETONOWEJ GR. 8 cm - 3,5 m2
8 | Ręczne rozebranie nawierzchni z kostki brukowej betonowej na podsypce piaskowej gr. 8 cm | m2 | 3.5
d.2.2
9 | Transport materiałów z rozbiórki przy ręcznym załadowaniu i wyładowaniu samoch. skrzyniowymi na odleg. 1 km | t | 0.81
d.2.2 | 3,50*0,232 = 0,81 t
10 | Nakłady uzupełniajace. Transp.materiałów z rozbiórki samoch.skrzyniowymi - dod.za kazdy nast.rozp. 1 km | t | 0,81*1 = 0,81
d.2.2
Razem dział: D.01.02.04. - ROZEBRANIE NAWIERZCHNI Z KOSTKI BRUKOWEJ BETONOWEJ GR. 8 cm - 3,5 m2
2019-03-02 | D.01.02.04. - ROZEBRANIE PODBUDOWY BETONOWEJ GR. 22 cm - 812 m2
11 | Rozebranie podbudowy z betonu gr. 22 cm - mechanicznie | m2 | 812
d.2.3 | (Interpolacja do grub. 22 cm)
807,00+5,00 = 812,00 m2
12 | Transport materiałów z rozbiórki przy ręcznym załadowaniu i wyładowaniu samoch. skrzyniowymi na odleg. 1 km | t | 393.01
d.2.3 | 812,0*0.22*2,200 = 393,01 t
13 | Nakłady uzupełniajace. Transp.materiałów z rozbiórki samoch.skrzyniowymi - dod.za kazdy nast.rozp. 1 km | t | 393,01*1 = 393,01
d.2.3
Razem dział: D.01.02.04. - ROZEBRANIE PODBUDOWY BETONOWEJ GR. 22 cm - 812 m2
2019-04-02 | D.01.02.04. - ROZEBRANIE KRAWĘŻNIKÓW BETONOWYCH 15x30 cm - 164 m
14 | Rozebranie krawężników betonowych o wym. 15x30 cm na podsypce cementowo-piaskowej | m | 164
d.2.4
15 | Transport materiałów z rozbiórki przy ręcznym załadowaniu i wyładowaniu samoch. skrzyniowymi na odleg. 1 km | t | 16.4
d.2.4 | 164,00*0.100 = 16,40 t
16 | Nakłady uzupełniajace. Transp.materiałów z rozbiórki samoch.skrzyniowymi - dod.za kazdy nast.rozp. 1 km | t | 16,40*1 = 16,40
d.2.4
Razem dział: D.01.02.04. - ROZEBRANIE KRAWĘŻNIKÓW BETONOWYCH 15x30 cm - 164 m
2019-05-02 | D.01.02.04. - ROZEBRANIE KRAWĘŻNIKÓW BETONOWYCH 20x30 cm - 36 m
17 | Rozebranie krawężników betonowych o wym. 20x30 cm na podsypce cementowo-piaskowej | m | 36
d.2.5
18 | Transport materiałów z rozbiórki przy ręcznym załadowaniu i wyładowaniu samoch. skrzyniowymi na odleg. 1 km | t | 4.68
d.2.5 | 36,00*0.130 = 4,68 t
19 | Nakłady uzupełniajace. Transp.materiałów z rozbiórki samoch.skrzyniowymi - dod.za kazdy nast.rozp. 1 km | t | 4,68*1 = 4,68
d.2.5
Razem dział: D.01.02.04. - ROZEBRANIE KRAWĘŻNIKÓW BETONOWYCH 20x30 cm - 36 m
2019-06-02 | D.01.02.04. - ROZEBRANIE ŁAWY BETONOWEJ POD KRAWĘŻNIKI - 11,5 m3
20 | Rozebranie ław betonowych pod krawężniki | m3 | 11.5
d.2.6 | 0,0575*200,00 = 11,50 m3
21 | Transp.materiałów z rozbiórki przy recznym zaladowaniu i wyladowaniu samoch.skrzyniowymi na odleg. 1 km | t | 25.3
d.2.6 | 11,50*2,200 = 25,30 t
22 | Nakłady uzupełniajace. Transp.materiałów z rozbiórki samoch.skrzyniowymi - dod.za kazdy nast.rozp. 1 km | t | 25,30*1 = 25,30
d.2.6
Razem dział: D.01.02.04. - ROZEBRANIE ŁAWY BETONOWEJ POD KRAWĘŻNIKI - 11,5 m3
2019-07-02 | D.01.02.04. - ROZEBRANIE PROGU ZWALNIAJĄCEGO PREFABRYKOWANEGO STALOWEGO - 4 m (1 szt)
23 | Rozebranie progu zwalniającego prefabrykowanego stalowego na jezdnii | m | 4
d.2.7 | L = 4,00 m (1 szt.)
Razem dział: D.01.02.04. - ROZEBRANIE PROGU ZWALNIAJĄCEGO PREFABRYKOWANEGO STALOWEGO - 4 m (1 szt)
Razem dział: D.01.02.04. - ROZBIÓRKI ELEMENTÓW DRÓG
3 | D.02.00.00. - ROBOTY ZIEMNE
2019-01-03 | D.02.01.01. - WYKONANIE WYKOPÓW MECHANICZNIE W GRUNCIE I - V KAT. Z TRANSP. UROBKU NA ODKŁ. NA ODL. 6-15 km - 592 m3
24 | Roboty ziemne wykonywane koparkami podsiębiernymi o poj.łyżki 0.40 m3 w gr.kat. III-IV z transp.urobku na odl.do 1 km sam.samowyład. | m3 | 592
d.3.1 | Wg.tabeli robót ziemnych
592,00 m3
25 | Dodatek za każdy rozp. 1 km transportu ziemi samochodami samowyładowczymi po drogach o nawierzchni utwardzonej(kat.gr. I-IV) | m3 | 592,00*1 = 592,00
d.3.1
Razem dział: D.02.01.01. - WYKONANIE WYKOPÓW MECHANICZNIE W GRUNCIE I - V KAT. Z TRANSP. UROBKU NA ODKŁ. NA ODL. 6-15 km - 592 m3
2019-02-03 | D.02.03.01. - WYKONANIE NASYPÓW MECHANICZNIE Z GRUNTU I - V KAT. Z POZYSKANIEM I TRANSP. GRUNTU NA ODL. 6-15 km - 5,6 m3
26 | Roboty ziemne wykonywane koparkami podsiębiernymi o poj.łyżki 0.40 m3 w gr.kat. I-II z transp.urobku na odl.do 1 km sam.samowyład. | m3 | 5.6
d.3.2 | Dowóz gruntu kat. II na nasyp przy pdstawowych robotach ziemnych
27 | Dodatek za każdy rozp. 1 km transportu ziemi samochodami samowyładowczymi po drogach o nawierzchni utwardzonej(kat.gr. I-IV) - grunt pozyskany z ukopu | m3 | 5,60*1 = 5,60
d.3.2
28 | Ręczne formowanie nasypów z gruntu kat. I-II dostarczonego samochodami samowyładowczymi | m3 | 5.6
d.3.2
29 | Zagęszczanie nasypów walcami samojezdnymi statycznymi ogumionymi; grunt sypki kat.I-II | m3 | 5.6
d.3.2
30 | Transport wody beczkowozem-samochodem na odl. do 1 km z napełnianiem z wodociągu | m3 | 0.28
d.3.2 | 5,60*0,05 = 0,28 m3
Razem dział: D.02.03.01. - WYKONANIE NASYPÓW MECHANICZNIE Z GRUNTU I - V KAT. Z POZYSKANIEM I TRANSP. GRUNTU NA ODL. 6-15 km - 5,6 m3
Razem dział: D.02.00.00. - ROBOTY ZIEMNE
4 | D.03.00.00. - ODWODNIENIE KORPUSU DROGOWEGO
2019-01-04 | D.03.02.01. - REGULACJA PIONOWA KRATEK ŚCIEKOWYCH - 4 szt
31 | Regulacja pionowa kratek ściekowych ulicznych | szt. | 4
d.4.1
Razem dział: D.03.02.01. - REGULACJA PIONOWA KRATEK ŚCIEKOWYCH - 4 szt
2019-02-04 | D.03.02.01. - REGULACJA PIONOWA STUDNI KANALIZACYJNYCH - 5 szt
32 | Regulacja pionowa włazów kanałowych na studniach rewizyjnych | szt. | 5
d.4.2 | Kanał deszczowy - 5 szt
Razem dział: D.03.02.01. - REGULACJA PIONOWA STUDNI KANALIZACYJNYCH - 5 szt
2019-03-04 | D.03.02.01. - REGULACJA PIONOWA ZAWORÓW WODOCIĄGOWYCH - 2 szt
33 | Regulacja pionowa zaworów wodociągowych | szt. | 2
d.4.3 | Wodociąg - 2 szt
Razem dział: D.03.02.01. - REGULACJA PIONOWA ZAWORÓW WODOCIĄGOWYCH - 2 szt
Razem dział: D.03.00.00. - ODWODNIENIE KORPUSU DROGOWEGO
5 | D.04.00.00. - PODBUDOWY
2019-01-05 | D.04.01.01. - WYKONANIE KORYTA MECHANICZNIE Z PROFILOWANIEM I ZAGĘSZCZENIEM PODŁ. W GRUNCIE I-V KAT. GŁĘB. DO 10 cm - 1006,4 m2
34 | Profilowanie i zagęszczanie podłoża wykonywane mechanicznie w gruncie kat. III | m2 | 1006.4
d.5.1 | 1) Droga dojazdowa = 923,00+5,00 = 928,00 m2
2) Dodatkowa podbudowa pod ławę betonową, krawężnik i oporniki = 78,40 m2
RAZEM pkt. 1, 2) = 1006,40 m2
Razem dział: D.04.01.01. - WYKONANIE KORYTA MECHANICZNIE Z PROFILOWANIEM I ZAGĘSZCZENIEM PODŁ. W GRUNCIE I-V KAT. GŁĘB. DO 10 cm - 1006,4 m2
2019-02-05 | D.04.02.01. - WYKONANIE WARSTWY ULEPSZONEGO PODŁOŻA Z GRUNTU NIEWYSADZINOWEGO (Z PIASKU DROBNOZIARNISTEGO) GRUB. WARSTWY PONAD 20 cm (25 cm) - 1006,4 m2
35 | Wykonanie warstwy ulepszonego podłoża z piasku drobnoziarnistego grub. warstwy 25 cm - po zagęszczeniu mechanicznym | m2 | 1006.4
d.5.2 | (Interpolacja do grub. 25 cm)
Przedmiar z poz. 34 = 1006,40 m2
Razem dział: D.04.02.01. - WYKONANIE WARSTWY ULEPSZONEGO PODŁOŻA Z GRUNTU NIEWYSADZINOWEGO (Z PIASKU DROBNOZIARNISTEGO) GRUB. WARSTWY PONAD 20 cm (25 cm) - 1006,4 m2
2019-03-05 | D.04.03.01. - OCZYSZCZENIE WARSTW KONSTRUKCYJNYCH MECHANICZNIE - 4012 m2
36 | Oczyszczenie mechaniczne warstw konstrukcyjnych betonowych | m2 | 2077.6
d.5.3 | 1) Podbudowa pomocnicza z mieszanki związanej cementem C3/4 = 1001,40+5,00 = 1006,40 m2
2) Podbudowa zasadnicza (dolna warstwa) z chudego betonu C5/6 = 1001,40+5,00 = 1006,40 m2
3) Oczyszczenie istniejącej podbudowy (po frezowaniu) = 64,80 m2
RAZEM : 2077,60 m2
37 | Oczyszczenie mechaniczne warstw konstrukcyjnych bitumicznych | m2 | 1934.4
d.5.3 | 1) Podbudowa zasadnicza (górna warstwa) z betonu asfaltowego AC 22 P 50/70 = 1001,40+5,00 = 1006,40 m2
2) Warstwa wiążąca z betonu asfaltowego AC 16 W 50/70 = 928,00 m2
RAZEM : = 1934,40 m2
Razem dział: D.04.03.01. - OCZYSZCZENIE WARSTW KONSTRUKCYJNYCH MECHANICZNIE - 4012 m2
2019-04-05 | D.04.03.01. - SKROPIENIE WARSTW KONSTRUKCYJNYCH EMULSJĄ ASFALTOWĄ - 4012 m2
38 | Skropienie warstw konstrukcyjnych miedzywarstwowe, emulsją asfaltową kationową szybkorozpadową w ilości 0,50-0,70 kg/m2. | m2 | 2077.6
d.5.4 | 1) Podbudowa pomocnicza z mieszanki związanej cementem C3/4 = 1001,40+5,00 = 1006,40 m2
2) Podbudowa zasadnicza (dolna warstwa) z chudego betonu C5/6 = 1001,40+5,00 = 1006,40 m2
3) Skropienie istniejącej podbudowy (po frezowaniu) = 64,80 m2
RAZEM : 2077,60 m2
39 | Skropienie warstw konstrukcyjnych bitumicznych miedzywarstwowe, emulsją asfaltową kationową szybkorozpadową w ilości 0,20-0,50 kg/m2 | m2 | 1934.4
d.5.4 | 1) Podbudowa zasadnicza (górna warstwa) z betonu asfaltowego AC 22 P 50/70 = 1001,40+5,00 = 1006,40 m2
2) Warstwa wiążąca z betonu asfaltowego AC 16 W 50/70 = 928,00 m2
RAZEM : = 1934,40 m2
Razem dział: D.04.03.01. - SKROPIENIE WARSTW KONSTRUKCYJNYCH EMULSJĄ ASFALTOWĄ - 4012 m2
2019-05-05 | D.04.05.01a. - WYKONANIE PODBUDOWY POMOCNICZEJ Z KRUSZYW STABILIZOWANYCH SPOIWAMI HYDRAULICZNYMI (MIESZANKI ZWIĄZANE CEMENTEM ) WARSTWA GRUB. DO 20 cm - 1006,4 m2
40 | Wykonanie podbudowy pomocniczej z mieszanki związanej z cementem C 3/4 pielęgnowane hydrolitem z dylatacją, grubość warstwy 18 cm po zagęszczeniu mechanicznym, | m2 | 1006.4
d.5.5 | (Interpolacja do grub. 18 cm)
Przedmiar z poz. 34 = 1001,40+5,00 = 1006,40 m2
41 | Transp.miesz.bet.samochod.samowyład. do 5 t z załad.z betoniarki przeciwbiez.o poj. 500 dm3 z wytw.do miejsca wbud.na odl.do 0.5 km | m3 | 183.87
d.5.5 | 0,1827*1006,40 = 183,87 m3
42 | Dod.do tabl. 1505 za każde 0.5 km transportu po drogach o nawierzchni utwardzonej samochodami o ładown. do 5 t | m3 | 183,87*1 = 183,87
d.5.5
Razem dział: D.04.05.01a. - WYKONANIE PODBUDOWY POMOCNICZEJ Z KRUSZYW STABILIZOWANYCH SPOIWAMI HYDRAULICZNYMI (MIESZANKI ZWIĄZANE CEMENTEM ) WARSTWA GRUB. DO 20 cm - 1006,4 m2
2019-06-05 | D.04.05.01a. - WYKONANIE PODBUDOWY ZASADNICZEJ Z KRUSZYW STABILIZOWANYCH SPOIWAMI HYDRAULICZNYMI (MIESZANKI ZWIĄZANE CEMENTEM ) WARSTWA GRUB. DO 20 cm - 1006,4 m2
43 | Wykonanie podbudowy zasadniczej z mieszanki związanej z cementem C 5/6 pielęgnowane hydrolitem z dylatacją, grubość warstwy 20 cm po zagęszczeniu mechanicznym, | m2 | 1006.4
d.5.6 | Przedmiar z poz. 34 = 1006,40 m2
44 | Transp.miesz.bet.samochod.samowyład. do 5 t z załad.z betoniarki przeciwbiez.o poj. 500 dm3 z wytw.do miejsca wbud.na odl.do 0.5 km | m3 | 204.3
d.5.6 | 0,203*1006,40 = 204,30 m3
45 | Dod.do tabl. 1505 za każde 0.5 km transportu po drogach o nawierzchni utwardzonej samochodami o ładown. do 5 t | m3 | 204,30*1 = 204,30
d.5.6
Razem dział: D.04.05.01a. - WYKONANIE PODBUDOWY ZASADNICZEJ Z KRUSZYW STABILIZOWANYCH SPOIWAMI HYDRAULICZNYMI (MIESZANKI ZWIĄZANE CEMENTEM ) WARSTWA GRUB. DO 20 cm - 1006,4 m2
2019-07-05 | D.04.07.01. - WYKONANIE PODBUDOWY ZASADNICZEJ Z MASY MMA (BETONU ASFALTOWEGO AC22P 50/70) GRUB. 6 cm - 1006,4 m2
46 | Podbudowy zasadnicze z masy betonu asfaltowego AC22P 50/70 gr. 6 cm z transportem masy na odległość 5 km samochodem | m2 | 1006.4
d.5.7 | Przedmiar z poz. 34 = 1006,40 m2
47 | Dodatek do transportu masy betonu asfaltowego AC22P 50/70 na dalszy 1 km ponad 5 km - samochodem | t | 147,14*1 = 147,14
d.5.7 | 0,1462*1006,40 = 147,14 t
Razem dział: D.04.07.01. - WYKONANIE PODBUDOWY ZASADNICZEJ Z MASY MMA (BETONU ASFALTOWEGO AC22P 50/70) GRUB. 6 cm - 1006,4 m2
Razem dział: D.04.00.00. - PODBUDOWY
6 | D.05.00.00. - NAWIERZCHNIE
2019-01-06 | D.05.03.05. - WYKONANIE NAWIERZCHNI Z MASY MMA (BETONU ASFALTOWEGO AC16W 50/70) WARSTWA WIĄŻĄCA GRUB. 5 cm - 928 m2
48 | Warstwa wiążąca nawierzchni z masy MMA (betonu asfaltowego AC16W 50/70) o grubości 5 cm z transportem masy na odległość 5 km - samochodem | m2 | 928
d.6.1 | Przedmiar z poz. 34.1 = 928,00 m2
49 | Dodatek za transport masy MMA (betonu asfaltowego AC16W 50/70) - 1 km ponad 5 km - samochodem | t | 115,44*1 = 115,44
d.6.1 | 0,1244*928,00 = 115,44 t
Razem dział: D.05.03.05. - WYKONANIE NAWIERZCHNI Z MASY MMA (BETONU ASFALTOWEGO AC16W 50/70) WARSTWA WIĄŻĄCA GRUB. 5 cm - 928 m2
2019-02-06 | D.05.03.05. - WYKONANIE NAWIERZCHNI Z MASY MMA (BETONU ASFALTOWEGO AC11S 50/70) WARSTWA ŚCIERALNA GRUB. 4 cm - 985,5 m2
50 | Warstwa ścieralna nawierzchni z masy MMA (betonu asfaltowego AC11S 50/70) o grubości 4 cm z transportem masy na odległość 5 km - samochodem | m2 | 985.5
d.6.2 | 1) Droga dojazdowa = 928,00 m2
2) Po frezowaniu = 57,50 m2
RAZEM : = 985,50 m2
51 | Dodatek za transport masy MMA (betonu asfaltowego AC11S 50/70) - 1 km ponad 5 km - samochodem | t | 100,52*1 = 100,52
d.6.2 | 0,102*985,50 = 100,52 t
Razem dział: D.05.03.05. - WYKONANIE NAWIERZCHNI Z MASY MMA (BETONU ASFALTOWEGO AC11S 50/70) WARSTWA ŚCIERALNA GRUB. 4 cm - 985,5 m2
2019-03-06 | D.05.03.11. - WYKONANIE FREZOWANIA NAWIERZCHNI BITUMICZNEJ NA ZIMNO ŚR. GRUBOŚCI 4 cm - 64,7 m2
52 | Wykonanie frezowania istniejącej nawierzchni bitumicznej przy średniej o gr. 4 cm z wywozem materiału z rozbiórki na odl. do 1 km | m2 | 64.7
d.6.3 | 1) Droga dojazdowa = 23,00+7,60+16,40+10,50 = 57,50 m2
2) Wjazd do budynku = 7,20 m2
RAZEM : = 64,70 m2
53 | Transport destruktu z terenu rozbiórki przy mechanicznym załadowaniu i wyładowaniu samochodem samowyładowczym | m3 | 2.59
d.6.3 | 64,70*0,04 = 2,59 m3
54 | Nakłady uzupełniające do transportu destruktu z terenu rozbiórki na dalszy 1 km ponad 1 km - samochodem | m3 | 2,59*1 = 2,59
d.6.3
Razem dział: D.05.03.11. - WYKONANIE FREZOWANIA NAWIERZCHNI BITUMICZNEJ NA ZIMNO ŚR. GRUBOŚCI 4 cm - 64,7 m2
2019-04-06 | D.05.03.23. - PRZEŁOŻENIE NAWIERZCHNIA Z KOSTKI BRUKOWEJ BETONOWEJ GRUBOŚCI 8 cm- 32,5 m2
55 | Przełożenie istniejacej nawierzchni z kostki brukowej betonowej grub. 8 cm na podsypce piaskowej ze spoinami wypełnionymi piaskiem | m2 | 32.5
d.6.4 | (Istniejące drogi dojazdowe)
23,00*1,50 = 32,25 m2
Razem dział: D.05.03.23. - PRZEŁOŻENIE NAWIERZCHNIA Z KOSTKI BRUKOWEJ BETONOWEJ GRUBOŚCI 8 cm- 32,5 m2
Razem dział: D.05.00.00. - NAWIERZCHNIE
7 | D.07.00.00. - OZNAKOWANIE DRÓG I URZĄDZENIA BEZPIECZEŃSTWA RUCHU
2019-01-07 | D.07.06.02. - URZĄDZENIA ZABEZPIECZAJĄCE RUCH PIESZYCH - MONTAŻ PROGU ZWALNIAJACEGO - 4,25 m (1 szt)
56 | (poz. zastępcza) | m | 4.25
d.7.1 | Montaż na jezdni progów zwalniających
Progi zwalniające drogowe typ U -16 D (wraz z elementami mocującymi) - 4,25 m
Razem dział: D.07.06.02. - URZĄDZENIA ZABEZPIECZAJĄCE RUCH PIESZYCH - MONTAŻ PROGU ZWALNIAJACEGO - 4,25 m (1 szt)
Razem dział: D.07.00.00. - OZNAKOWANIE DRÓG I URZĄDZENIA BEZPIECZEŃSTWA RUCHU
8 | D.08.00.00. - ELEMENTY ULIC
2019-01-08 | D.08.01.01. - USTAWIENIE KRAWĘŻNIKÓW BETONOWYCH O WYMIARACH 15/30 cm, 15/22 cm NA ŁAWIE BETONOWEJ - 203 m
57 | Ława betonowa z oporem pod krawężniki betonowe uliczne. Beton kl C12/15 (B-15) | m3 | 16.75
d.8.1 | 1) Krawężnik betonowy 15/30 cm = 195,00 m
2) Krawężnik betonowy 15/22 cm = 8,00 m
OGÓŁEM Krawężniki 15/22 cm i 15/30 cm = 203,00 m
Ława betonowa z oporem pod krawężniki 15/30
0,0825*195,00 = 16,09 m3
Ława betonowa z oporem pod krawężniki 15/22
0,0825*8,00 = 0,66 m3
RAZEM Ława betonowa z oporem = 16,75 m3
58 | Transp.miesz.bet.samochod.samowyład. do 5 t z załad.z betoniarki przeciwbiez.o poj. 500 dm3 z wytw.do miejsca wbud.na odl.do 0.5 km | m3 | 17.42
d.8.1 | 16,75*1,04 = 17,42 m3
59 | Dod.do tabl. 1505 za każde 0.5 km transportu po drogach o nawierzchni utwardzonej samochodami o ładown. do 5 t | m3 | 17,42*1 = 17,42
d.8.1
60 | Krawężniki betonowe o wymiarach 15x30 cm na podsypce cementowo-piaskowej z wypełnieniem spoin zaprawą cementową | m | 195
d.8.1 | Przedmiar z poz. 57.1 = 195,00 m
61 | Krawężniki betonowe o wymiarach 15x22cm o zaokrąglonym profilu na podsypce cementowo-piaskowej z wypełnieniem spoin zaprawą cementową | m | 8
d.8.1 | Przedmiar z poz. 57.2 = 8,00 m
Razem dział: D.08.01.01. - USTAWIENIE KRAWĘŻNIKÓW BETONOWYCH O WYMIARACH 15/30 cm, 15/22 cm NA ŁAWIE BETONOWEJ - 203 m
2019-02-08 | D.08.01.01. - USTAWIENIE KRAWĘŻNIKÓW BETONOWYCH WTOPIONYCH O WYMIARACH 12/25 cm - 29 m
62 | Ława betonowa zwykła pod krawężniki betonowe wtopione o wym. 12/25 cm, Beton kl C12/15 (B-15) | m3 | 0.58
d.8.2 | Ława betonowa zwykła
0,10*0,20*29,00 = 0,58 m3
63 | Transp.miesz.bet.samochod.samowyład. do 5 t z załad.z betoniarki przeciwbiez.o poj. 500 dm3 z wytw.do miejsca wbud.na odl.do 0.5 km | m3 | 0.603
d.8.2 | 0,58*1,04 = 0,603 m3
64 | Dod.do tabl. 1505 za każde 0.5 km transportu po drogach o nawierzchni utwardzonej samochodami o ładown. do 5 t | m3 | 0,603*1 = 0,603
d.8.2
65 | Ustawienie krawężników betonowych wtopionych o wymiarach 12x25 cm na podsypce cementowo-piaskowej z wypełnieniem spoin zaprawą cementową | m | 29
d.8.2
Razem dział: D.08.01.01. - USTAWIENIE KRAWĘŻNIKÓW BETONOWYCH WTOPIONYCH O WYMIARACH 12/25 cm - 29 m
2019-03-08 | D.08.04.01. - WJAZDY I WYJAZDY Z BRAM Z MIESZANKI MINERALNO-ASFALTOWEJ (BETONU ASFALTOWEGO AC11S 50/70) WARSTWA ŚCIERALNA GRUB. 4 cm - 7,20 m2
66 | Wykonanie nawierzchni wjazdu i wyjazdu z masy betonu asfaltowego AC11 S 50/70 warstwa ścieralna gr. 4 cm po zagęszczeniu mechanicznym, z transportem masy z wytwórni do miejsca wbudowania na odległość 5 km samochodem | m2 | 7.2
d.8.3 | 1) Wjazd do budynku
Przedmiar z poz. 52.2 = 7,20 m2
67 | Dodatek za transport masy betonu asfaltowego1 km ponad 5 km | m2 | 7,20*1 = 7,20
d.8.3
Razem dział: D.08.04.01. - WJAZDY I WYJAZDY Z BRAM Z MIESZANKI MINERALNO-ASFALTOWEJ (BETONU ASFALTOWEGO AC11S 50/70) WARSTWA ŚCIERALNA GRUB. 4 cm - 7,20 m2
Razem dział: D.08.00.00. - ELEMENTY ULIC
9 | D.10.00.00. - INNE ROBOTY
2019-01-09 | D.10.01.01. - PRZYŁĄCZA KANALIZACJI DESZCZOWEJ Z RUR PVC O ŚREDNICY 20 cm - 15,5 m
68 | Wykopy liniowe o szerokości 0,8-2,5 m i głębokości do 3,0 m o ścianach pionowych w gruntach suchych kat. I-II | m3 | 12,00*1,00*1,95 = 23,40
d.9.1 | (Przyłącza)
(Odwóz urobku 100% - wymiana gruntu)
UWAGA :
1) DO ROBÓT ZIEMNYCH :
Do zasypania wykopów przyjęto 100% wymiany gruntu na piaszczysty (bez kamieni, grud itd.).
2) DO ROZBIÓRKI I ODBUDOWY NAWIERZCHNI :
Rozbiórkę i odbudowę istniejącej nawierzchni o pow. 5,00 m2 dla potrzeb kanalizacji deszczowej ujęto w odpowiednich pozycjach dla robót drogowych niniejszego przedmiaru i kosztorysu.
69 | Odwóz urobku z wykopów ręcznych. | m3 | 23.4
d.9.1 | Roboty ziemne wykonywane koparkami podsiębiernymi o poj.łyżki 0.60 m3 w gr.kat. I-III w ziemi uprzednio zmag.w hałdach z transp.urobku na odl. 1 km sam.samowyład. - 5-10 t
70 | Dodatek (do poz. jw) za każdy rozp. 1 km transportu ziemi samochodami samowyładowczymi po drogach o nawierzchni utwardzonej(kat.gr. I-IV) - 5-10 t | m3 | 23,40*1 = 23,40
d.9.1
71 | Obsypka rur z piasku zwykłego (grunt kat. II dowieziony). | m3 | (12,00*1,00*0,40)-(3,14*0,10^2*0,5*12,00) = 4,61
d.9.1 | Ręczne zasypywanie wykopów mech. i ręcznych, warstwą grub. 20 cm do łącznej wys. 30 cm ponad wierzch rury, o ścianach pionowych o szerokości 0.8-2.5 m i głęb.do 3.0 m w gr.kat. I-III
(Przysypanie do połowy średnicy rury w poz. na montaż rur b/kosztów piasku)
72 | Dowóz gruntu kat. II, do obsypki rur (wymiana) | m3 | (12,00*1,00*0,50)-(3,14*0,10^2*12,00) = 5,62
d.9.1 | Roboty ziemne wykonywane koparkami podsiębiernymi o poj.łyżki 0.60 m3 w gr.kat. I-III w ziemi uprzednio zmag.w hałdach z transp.urobku na odl. 1 km sam.samowyład. - 5-10 t
(Obejmuje objętość gruntu do obsypki od spodu rury do wys. 30 cm pnad wierzch rury)
(W pozycji ujęto koszty piasku)
73 | Zasypywanie wykopów o ścianach pionowych o szerokości 0.8-2.5 m i głębokości do 3.0 m w gruncie kat. I-III - współczynnik zagęszczenia Js=0.98 (Wymiana gruntu) | m3 | 16.2
d.9.1 | (Przyłącza)
74 | Zagęszczenie dodatkowo, zasypki wykopów ręcznych zagęszczarką wibracyjną, spalinową 100 m3/godz., grunt sypki kategorii I-III | m3 | 4,61+16,20 = 20,81
d.9.1
75 | Dowóz gruntu kat. II, piaszczystego, do zasypania wykopów - wymiana gruntu (100%). | m3 | 16.2
d.9.1 | Roboty ziemne wykonywane koparkami podsiębiernymi o poj.łyżki 0.60 m3 w gr.kat. I-III w ziemi uprzednio zmag.w hałdach z transp.urobku na odl. 1 km sam.samowyład. - 5-10 t
(W pozycji ujęto koszty piasku)
76 | Pełne umocenienie ścian wykopów wraz z rozbiórką palami szalunkowymi stalowymi (wypraskami) w gruntach suchych ; wyk.o szer.do 1 m i głęb.do 3.0 m; grunt kat. I-IV | m2 | 23,40 <m3> /1,00*2 = 46,80
d.9.1 | (Przyłącza)
77 | Podłoża pod rurociągi z tworzyw sztucznych, z materiałów sypkich, przy grubości warstwy piasku grub. 10 cm | m3 | 12,00*1,00*0,10 = 1,20
d.9.1
78 | Kanały z rur PVC-U klasa S (SN 8) ze ścianką litą jednorodną łączone na wcisk o śr. zewn. 200 mm, z dokładnym podbiciem ułożonych kanałów i przysypanie do połowy średnicy rury. | m | 15.5
d.9.1 | Tablica 9913 - współczynniki
R =1,93; S=1,93
(Przyłącza)
79 | Inspekcja kanału kamerąTV - po otworzeniu przyłączy wraz z niezbędnymi pomiarami. | m | 15.5
d.9.1 | (Inspekcja powykonawcza)
80 | Wykopy liniowe o szerokości 0,8-2,5 m i głębokości do 3,0 m o ścianach pionowych w gruntach suchych kat. I-II z ręcznym wydobyciem urobku | m3 | 7,00*1,00*2,50 = 17,50
d.9.1 | (Demontaż przyłącza i wpustu)
(Odwóz urobku 100%)
81 | Wykopy liniowe o szerokości 0,8-2,5 m i głębokości do 1,5 m o ścianach pionowych w gruntach suchych kat. I-II z ręcznym wydobyciem urobku | m3 | 5,50*0,80*0,70 = 3,08
d.9.1 | (Demontaż odwodnienia liniowego)
(Odwóz urobku 100%)
82 | Odwóz urobku z wykopów ręcznych. | m3 | 17,50+3,08 = 20,58
d.9.1 | Roboty ziemne wykonywane koparkami podsiębiernymi o poj.łyżki 0.60 m3 w gr.kat. I-III w ziemi uprzednio zmag.w hałdach z transp.urobku na odl. 1 km sam.samowyład. - 5-10 t
83 | Dodatek (do poz. jw) za każdy rozp. 1 km transportu ziemi samochodami samowyładowczymi po drogach o nawierzchni utwardzonej(kat.gr. I-IV) - 5-10 t | m3 | 20,58*1 = 20,58
d.9.1
84 | Zasypywanie wykopów ręcznych, o ścianach pionowych o szerokości 0.8-2.5 m i głębokości do 3.0 m w gruncie kat. I-III - współczynnik zagęszczenia Js=0.98 (Wymiana gruntu) | m3 | 17.5
d.9.1
85 | Zasypywanie wykopów ręcznych o ścianach pionowych o szerokości 0.8-2.5 m i głębokości do 1.5 m w gruncie kat. I-III - współczynnik zagęszczenia Js=0.98 (Wymiana gruntu) | m3 | 3.08
d.9.1
86 | Zagęszczenie dodatkowo, zasypki wykopów ręcznych zagęszczarką wibracyjną, spalinową 100 m3/godz., grunt sypki kategorii I-III | m3 | 17,50+3,08 = 20,58
d.9.1
87 | Dowóz gruntu kat. II, piaszczystego, do zasypania wykopów - wymiana gruntu (100%). | m3 | 17,50+3,08 = 20,58
d.9.1 | Roboty ziemne wykonywane koparkami podsiębiernymi o poj.łyżki 0.60 m3 w gr.kat. I-III w ziemi uprzednio zmag.w hałdach z transp.urobku na odl. 1 km sam.samowyład. - 5-10 t
(Demontaż przyłącza i wpustu)
(W pozycji ujęto koszty piasku)
88 | Pełne umocenienie ścian wykopów wraz z rozbiórką palami szalunkowymi stalowymi (wypraskami) w gruntach suchych ; wyk.o szer.do 1 m i głęb.do 3.0 m; grunt kat. I-IV | m2 | 17,50 <m3> /1,00*2 = 35,00
d.9.1 | (Demontaż przyłącza i wpustu)
89 | Demontaż rurociągu betonowego kielichowego o średnicy nominalnej 200 mm uszczelnionego zaprawą cementową | m | 6
d.9.1 | Demontaż wraz z utylizacją i kosztami utylizacji oraz opłatą na rzecz ochrony środowiska
(Demontaż przyłącza)
90 | Demontaż rurociągu z PVC o śr. zewn. 160 mm | szt. | 1
d.9.1 | Demontaż wraz z utylizacją i kosztami utylizacji oraz opłatą na rzecz ochrony środowiska
91 | Demontaż odwodnienia liniowego z elementów betonowych na podsypce piaskowej | m | 6
d.9.1
92 | (poz. zastępcza) | t | 0.858
d.9.1 | Odwóz materiałów z demontażu o masie od 200 do 1000 kg na odległość do 0,5 km z załad.i wyład.mechanicznym samochodem 5-10 t
(Kręgi, płyty, rury)
93 | Dod.do poz. jw., za każde 0.5 km transportu samochodem skrzyniowym 5-10 t | t | 0,858*1 = 0,858
d.9.1
Razem dział: D.10.01.01. - PRZYŁĄCZA KANALIZACJI DESZCZOWEJ Z RUR PVC O ŚREDNICY 20 cm - 15,5 m
2019-02-09 | D.10.01.01. - WYKONANIE STUDZIENEK ŚCIEKOWYCH - 2 szt
94 | Wykopy liniowe o szerokości 0,8-2,5 m i głębokości do 3,0 m o ścianach pionowych w gruntach suchych kat. I-II | m3 | 2,10*2,10*2,78*2 = 24,52
d.9.2 | (Wpusty)
(Odwóz urobku 100% - wymiana gruntu)
UWAGA DO ROBÓT ZIEMNYCH: jak w poz. 68
95 | Odwóz urobku z wykopów ręcznych. | m3 | 24.52
d.9.2 | Roboty ziemne wykonywane koparkami podsiębiernymi o poj.łyżki 0.60 m3 w gr.kat. I-III w ziemi uprzednio zmag.w hałdach z transp.urobku na odl. 1 km sam.samowyład. - 5-10 t
96 | Dodatek (do poz. jw) za każdy rozp. 1 km transportu ziemi samochodami samowyładowczymi po drogach o nawierzchni utwardzonej(kat.gr. I-IV) - 5-10 t | m3 | 24,52*1 = 24,52
d.9.2
97 | Zasypywanie wykopów ręcznych, o ścianach pionowych o szerokości 0.8-2.5 m i głębokości do 3.0 m w gruncie kat. I-III - współczynnik zagęszczenia Js=0.98 (Wymiana gruntu) | m3 | 21.97
d.9.2 | (Wpusty)
98 | Zagęszczenie dodatkowo, zasypki wykopów ręcznych zagęszczarką wibracyjną, spalinową 100 m3/godz., grunt sypki kategorii I-III | m3 | 21.97
d.9.2
99 | Dowóz gruntu kat. II, piaszczystego, do zasypania wykopów - wymiana gruntu (100%). | m3 | 21.97
d.9.2 | Roboty ziemne wykonywane koparkami podsiębiernymi o poj.łyżki 0.60 m3 w gr.kat. I-III w ziemi uprzednio zmag.w hałdach z transp.urobku na odl. 1 km sam.samowyład. - 5-10 t
(W pozycji ujęto koszty piasku)
100 | Umocnienie ścian wykopów palami szalunkowymi stalowymi na gł. do 3,0 m pod komory, studzienki itp. na sieciach zewnętrznych w gruntach suchych kat.I-IV wraz z rozbiórką | m2 | 24,52 <m3> /2,10*4 = 46,70
d.9.2 | (Wpusty)
101 | Podłoża pod kanały i obiekty z materiałów sypkich grub. 10 cm | m3 | 2,10*2,10*0,10*2 = 0,88
d.9.2 | Podłoże pod wpusty.
102 | Deskowanie ław fundamentowych | m2 | 0,73*0,10*4*2 = 0,58
d.9.2 | Podłoże betonowe pod wpusty.
103 | Układanie mieszanki betonowej w konstrukcjach - ławy fundamentowe, bloki oporowe - transport mieszanki betonowej pojemnikiem do betonu | m3 | 0,73*0,73*0,10*2 = 0,11
d.9.2 | Podłoże betonowe pod wpusty - beton B 10 (C8/10)
104 | Kształtki PVC kanalizacyjne dwukielichowe łączone na wcisk o śr. zewn. 200 mm | szt. | 4+2 = 6,00
d.9.2 | Tuleja ochronna - przejście szczelne przez ścianę (wejście przyłączy)
105 | Studzienki ściekowe uliczne betonowe o śr.500 mm z osadnikiem bez syfonu | szt. | 2
d.9.2 | Wpust uliczny żeliwny ściekowy typowy typ ciężki o wym. 600x400 mm kl D 400
106 | Kształtki PVC kanalizacyjne jednokielichowe łączone na wcisk o śr. zewn. 200 mm | szt. | 6
d.9.2 | (Kaskada zewnętrzna przyłącza-przy stud. NR A, B)
- trójnik 87,5 st fi 200/200/200 mm - 2szt
- kolano fi 200 mm - 2 szt
- króciec fi 200x500 mm -2 szt
107 | Kształtki PVC kanalizacyjne dwukielichowe łączone na wcisk o śr. zewn. 200 mm | szt. | 2
d.9.2 | (Kaskada zewnętrzna przyłącza-przy stud. NR A, B)
- nasuwka fi 200/200 mm - 2 szt
108 | Kanały z rur PVC-U klasa S (SN 8) ze ścianką litą jednorodną łączone na wcisk o śr. zewn. 200 mm | m | 1.6
d.9.2 | (Kaskada zewnętrzna przyłącza-przy stud. NR A, B)
- odcinek pionowy przepadu fi 200 mm -szt. 2;
109 | Deskowanie ścian prostych,bloków oporowych o wys. do 3 m | m2 | 1,40 <m2> *2 = 2,80
d.9.2 | (Kaskada zewnętrzna przy studni -szt. 2)
- obetonowanie rury spadowej na załamaniu
110 | Układanie mieszanki betonowej w konstrukcjach - ławy fundamentowe, bloki oporowe - transport mieszanki betonowej japonkami. Beton C12/15 (B-15) | m3 | 0,182 <m3> *2 = 0,364
d.9.2 | (Kaskada zewnętrzna przy studni -szt. 2)
- obetonowanie rury spadowej na załamaniu
111 | Powłoka izolacyjna pionowych powierzchni murowanych i betonowych z lepiku asfaltowego na zimno - pierwsza warstwa | m2 | 1,40*2 = 2,80
d.9.2 | Blok oporowy - pow. pionowe.
112 | Powłoka izolacyjna pionowych powierzchni murowanych i betonowych z lepiku asfaltowego na zimno - każda następna warstwa | m2 | 1,40*2 = 2,80
d.9.2 | Blok oporowy - pow. pionowe.
113 | Powłoka izolacyjna poziomych powierzchni betonowych z lepiku asfaltowego na zimno - pierwsza warstwa | m2 | 0,50 <m2> *2 = 1,00
d.9.2 | Blok oporowy- pow. poziome.
114 | Powłoka izolacyjna poziomych powierzchni betonowych z lepiku asfaltowego na zimno - każda następna warstwa | m2 | 0,50 <m2> *2 = 1,00
d.9.2 | Blok oporowy- pow. poziome.
115 | (poz. zastępcza) | m2 | 0,25 <m2> *2*2 = 1,00
d.9.2 | Owinięcie powierzchni rurociągów folią PVC w miejscu styku z blokiem oporowym.
Dwukrotnie.
116 | Wiercenie otworów o głębokości do 40 cm śr. 300 mm techniką diamentową w betonie zbrojonym | cm | 10,0*2 = 20,00
d.9.2 | Wykonanie otworu dla rur o śr. zewn. 200 w istniejącej studni na kanale deszczowym ( studnia A, B ) -szt. 2
117 | Zabetonowanie otworów w ścianach o powierzchni do 0.2 m2 przy głębokości ponad 10 cm - Beton C16/20 (B-20) | szt. | 2
d.9.2 | Otwory po istniejącym przyłączu fi 200 mm - szt 1
Otwory po istniejącym przyłączu fi 160 mm - szt 1 (odwodnienie liniowe)
118 | Demontaż studzienek ściekowych ulicznych betonowych o śr. 500 mm z osadnikiem bez syfonu | kpl. | 2
d.9.2 | Demontaż wraz z utylizacją i kosztami utylizacji oraz opłatą na rzecz ochrony środowiska
119 | (poz. zastępcza) | t | 2*0,525 = 1,05
d.9.2 | Odwóz materiałów z demontażu o masie od 200 do 1000 kg na odległość do 0,5 km z załad.i wyład.mechanicznym samochodem 5-10 t
(Wpusty)
120 | Dod.do poz. jw., za każde 0.5 km transportu samochodem skrzyniowym 5-10 t | t | 1,05*1 = 1,05
d.9.2
Razem dział: D.10.01.01. - WYKONANIE STUDZIENEK ŚCIEKOWYCH - 2 szt
Razem dział: D.10.00.00. - INNE ROBOTY
Wartość kosztorysowa robót bez podatku VAT
Słownie: