## Arkusz2
Budowa i przebudowa sieci wodociągowej z przyłączami oraz sieci kanalizacji sanitarnej w ul. Konduktorskiej w Białymstoku
Poz. | OPIS POZYCJI | j.m | Ilość | Cena jedn. | Wartość netto
1 | Rozbiórka istniejącej sieci wodociągowej wraz z armaturą, robotami ziemnymi, utylizacją materiałów i kosztem utylizacji materiałów | mb. | 45
2 | Budowa sieci wodociągowej PE100 SDR 17 fi 110x6,6 mm RC, wraz z materiałami , robotami ziemnymi i robotami towarzyszącymi | mb. | 118
3 | Budowa sieci wodociągowej PE100 SDR 17 fi 90x5,4 mm RC, wraz z materiałami , robotami ziemnymi i robotami towarzyszącymi | mb. | 5
4 | Przecisk rurą osłonową na wodociągu na odcinku od W1 do W2 | mb. | 2.5
5 | Przebudowa przyłączy wodociągowych wraz z zestawem wodomierzowym fi 32 mm, wraz z materiałami, oznakowaniem, robotami ziemnymi i towarzyszącymi(bez wymiany węzła przyłączeniowego) | mb. | 28.1
6 | Przebudowa przyłączy wodociągowych w pasie drogowym do granicy nieruchomości fi 32 mm z materiałami, oznakowaniem, robotami ziemnymi i towarzyszącymi ( bez wymiany węzła przyłączeniowego) | mb. | 9.55
7 | Wymiana węzła przyłączeniowego na w/w przyłączach wraz z niezbędnymi materiałami i robotami towarzyszącymi | kpl. | 6
8 | Przełączenie istniejących przyłączy fi 32mm PE wraz z wymianą węzła przyłączeniowego, z materiałami, oznakowaniem, robotami ziemnymi i towarzyszącymi | kpl. | 3
9 | Demontaż istniejącego węzła hydrantowego wraz z robotami towarzyszącymi | kpl. | 1
10 | Wymiana węzła hydrantowego z zasuwą z przeniesiem ist. hydrantu nadziemnego i oznakowaniem, wraz z robotami towarzyszącymi | kpl. | 1
11 | Wymiana i uzupełnienie armatury w węźle wodociągowym na sieci wodociągowej , z potrzebnymi materiałami i oznakowaniem w5,wraz z robotami towarzyszącymi | kpl. | 1
12 | Wymiana i uzupełnienie armatury w węźle wodociągowym na sieci wodociągowej , z potrzebnymi materiałami i oznakowaniem w6,wraz z robotami towarzyszącymi | kpl. | 1
13 | Koszt wymiany gruntu na nowej sieci wodociągowej z zakupem i dowozem | m3 | 281.5
14 | Próba wodna szczelności sieci wodociągowej o śr. 110 mm całosć zadania | kpl. | 1
15 | Dezynfekcja sieci wodociągowej o śr. 110 mm całość zadania | kpl. | 1
16 | Płukanie sieci wodociągowej o śr. 110 mm całość zadania | kpl. | 1
17 | Demontaż istniejącej sieci kanalizacji sanitarnej, wraz z robotami ziemymi, utylizacją materiałów, kosztem utylizacji | mb. | 142
18 | Koszt wymiany gruntu po demontażu kanału sanitarnego ( w miejscu niepokrywającym się z nowym kanałem) | m3 | 238
19 | Budowa sieci kanalizacji sanitarnej PVC SN8 fi 200 mm, wraz materiałami, robotami ziemnymi, badaniem stopnia zagęszczenia gruntu | mb. | 203
20 | Studnie rewizyjne z kręgów betonowych o śr. 1000 mm, z kinetą, włazem żeliwnym D400, wraz ze wszystkimi materiałami i robotami towarzyszącymi | kpl. | 6
21 | Przełączenie istniejącego przyłącza kanalizacji sanitranej PVC 160 mm do nowo wybudowanej sieci kanalizacji sanitarnej | kpl. | 3
22 | Przełączenie istniejącego przyłącza kanalizacji sanitranej PVC 160 mm do nowo wybudowanej sieci kanalizacji sanitarnej za pomocą trójnika PVC SN8 200/160 | kpl. | 2
23 | Koszt pompowania i wywozu ścieków kanalizacji sanitarnej całość zadania | kpl. | 1
24 | Koszt wymiany gruntu na kanalizacji sanitarnej z zakupem i dowozem | m3 | 677
25 | Koszt inspekcji TV powykonawczej kanalizacji sanitarnej całość zadania | kpl. | 1
26 | Koszt odwodnienia wykopów całość zadania | kpl. | 1
27 | Koszt organizacji ruchu i zajęcia terenu całość zadania, wraz z opracowaniem niezbędnej dokumentacji projektowej | kpl. | 1
28 | Koszt obsługi geodezyjnej i inwentaryzacji powykonawczej całość zadania | kpl. | 1
29 | Koszt rozbiórki i odbudowy istniejącej nawierzchni z mas mineralno-bitumicznej | m2 | 62
30 | Koszt rozebrania i odbudowy istniejącej nawierzchni brukowej, ze wszystkimi robotami towarzyszącymi( materiał z odzysku) | m2 | 292
31 | Koszt rozebrania i odbudowy istniejącej nawierzchni brukowej, ze wszystkimi robotami towarzyszącymi( materiał nowy) | m3 | 73
32 | Koszt rozebrania i odbudowy krawężników betonowych ze wszystkimi robotami towarzyszącymi( materiał z odzysku) | m | 33.6
33 | Koszt rozebrania i odbudowy krawężników betonowych ze wszystkimi robotami towarzyszącymi( materiał z nowy) | m | 8.4
34 | Zdjęcie warstwy roślinnej i odbudowa trawnika | m2 | 7
Razem netto:
VAT [ 23%]
Razem brutto:
Realizacja :
Gwarancja: