## Kosztorys upr. UPZP
KOSZTORYS OFERTOWY BRANŻA TELEKOMUNIKACYJNA Budowa ulic: Rodzinnej i Sielskiej w Białymstoku wraz z towarzyszącą infrastrukturą techniczną
Numer | Podstawa | Opis | Jednostka | Ilość | Krotność | Cena | Wartość
| Kosztorys | BRANŻA TELEKOMUNIKACYJNA
1 | Element | Budowa telekomunikacyjnych linii kablowych doziemnych
1.1 | KNR 502/201/5 | Wykonanie przepustów pod drogami i innymi przeszkodami wykopem otwartym, grunt kategorii III, przepust rurą HDPE110/6,3 | m | 40 | 1
1.2 | TPSA 40/503/7 | Wciąganie kabla wypełnionego w powłoce termoplastycznej do rury osłonowej, ręczne, średnica kabla do 30 mm | m | 40 | 1
1.3 | TPSA 40/502/7 | Układanie kabla wypełnionego w rowie kablowym wykopanym i zasypanym mechanicznie, grunt kategorii III, kabel o średnicy do 30 mm, układanie 1 kabla | m | 202 | 1
1.4 | TPSA 40/502/8 | Układanie kabla wypełnionego w rowie kablowym wykopanym i zasypanym mechanicznie, grunt kategorii III, kabel o średnicy do 30 mm, układanie każdego następnego kabla | m | 52 | 1
1.5 | KNR 501/616/5 | Wprowadzenie kabla na słup, słup żelbetowy, zabezpieczenie kabla rurą ochronną, kabel do Fi·15·mm | m | 49 | 1
1.6 | TPSA 40/717/2 | Montaż złączy równoległych kabli wypełnionych ułożonych w kanalizacji kablowej z zastosowaniem pojedynczych łączników żył i termokurczliwych osłon wzmocnionych, kabel o 20 parach | złącze | 1 | 1
1.7 | TPSA 40/717/1 | Montaż złączy równoległych kabli wypełnionych ułożonych w kanalizacji kablowej z zastosowaniem pojedynczych łączników żył i termokurczliwych osłon wzmocnionych, kabel o 10 parach | złącze | 1 | 1
1.8 | TPSA 40/709/2 | Montaż złączy odgałęźnych kabli wypełnionych typu kanałowego ułożonych w ziemi z zastosowaniem pojedynczych łączników żył i termokurczliwych osłon wzmocnionych, złącze z jednym kablem odgałęźnym na kablu o 20 parach | złącze | 1 | 1
1.9 | TPSA 40/724/2 | Wyłączenie kabla równoległego ze złącza kabla wypełnionego ułożonego w ziemi z zastosowaniem termokurczliwych osłon wzmocnionych, kabel o 20 parach | złącze | 1 | 1
1.10 | TPSA 40/724/1 | Wyłączenie kabla równoległego ze złącza kabla wypełnionego ułożonego w ziemi z zastosowaniem termokurczliwych osłon wzmocnionych, kabel o 10 parach | złącze | 1 | 1
1.11 | KNR 501/1310/2 | Pomiary końcowe prądem stałym, kabel o liczbie par·20 | odcinek | 3 | 1
2 | Element | Przebudowa kabla światłowodowego
2.1 | TPSA 40/301/2 | Budowa studni kablowych prefabrykowanych rozdzielczych SK, typ SK2, grunt kategorii III | szt | 1 | 1
2.2 | TPSA 39/303/11 | Budowa rurociągu kablowego na głębokości 1·m w wykopie wykonanym koparkami łyżkowymi, grunt kategorii III-IV, HDPE Fi·40·mm w zwojach, 1 rura w rurociągu | km | 0.05 | 1
2.3 | TPSA 39/202/1 | Ręczne wciąganie rur mikrorurki HDPE12/8 do rurociągu HDPE40/3,7 | m | 50 | 1
2.4 | KNR 501/608/1 | Wyciąganie kabla światłowodowego z mikrokanalizacji | m | 153 | 1
2.5 | TPSA 39/502/7 | Wciąganie kabli światłowodowych do rurociągów kablowych wciągarką mechaniczną z rejestratorem siły, rury bez warstwy poślizgowej bez linki, kabel w odcinkach 2·km | km | 0.153 | 1
2.6 | TPSA 39/608/3 | Mufy złączowe przelotowe kabli światłowodowych w kanalizacji kablowej, otwarcie mufy zamkniętej na stałe skręcanej | złącze | 1 | 1
2.7 | TPSA 39/610/1 | Otwarcie i zamknięcie muf złączowych odgałęźnych kabli światłowodowych, (dodatkowe nakłady na 1 kabel odgałęźny do tabl. 0608) | złącze | 1 | 1
2.8 | TPSA 39/611/1 | Wprowadzenie dodatkowych kabli odgałęźnych do złącza kabla światłowodowego, jeden kabel dodatkowy | złącze | 1 | 1
2.9 | TPSA 39/612/1 | Łączenie światłowodów kabli odgałęźnych wprowadzonych dodatkowo do złącza, kabel tubowy, jeden łączony światłowód | szt | 1 | 1
2.10 | TPSA 39/612/2 | Łączenie światłowodów kabli odgałęźnych wprowadzonych dodatkowo do złącza, kabel tubowy, dodatek za każdy następny łączony światłowód | szt | 1 | 1
2.11 | TPSA 39/608/9 | Mufy złączowe przelotowe kabli światłowodowych w kanalizacji kablowej, zamknięcie na stałe mufy skręcanej | złącze | 1 | 1
2.12 | TPSA 39/901/7 | Pomiary reflektometryczne linii światłowodowych, pomiary końcowe odcinka regeneratorowego z przełącznicy, mierzony 1 światłowód | odcinek | 1 | 1
2.13 | TPSA 39/901/8 | Pomiary reflektometryczne linii światłowodowych, pomiary końcowe odcinka regeneratorowego z przełącznicy, dodatek za każdy następny zmierzony światłowód | odcinek | 1 | 1
2.14 | TPSA 39/902/3 | Pomiary tłumienności optycznej linii światłowodowych metodą transmisyjną, pomiar przeprowadzany razem z innymi pomiarami, mierzony 1 światłowód | odcinek | 1 | 1
2.15 | TPSA 39/902/4 | Pomiary tłumienności optycznej linii światłowodowych metodą transmisyjną, pomiar przeprowadzany razem z innymi pomiarami, dodatek za każdy następny zmierzony światłowód | odcinek | 1 | 1
3 | Element | Budowa telekomunikacyjnych linii kablowych nadziemnych
3.1 | KNR 503/311/6 | Montaż i ustawienie słupów pojedynczych żelbetowych z dwiema belkami ustojowymi w terenie płaskim, długość słupa 7·m, kategoria gruntu III | szt | 7 | 1
3.2 | KNR 503/402/1 | Montaż haka na słupie stojącym, wielkość haka - 1 | szt | 7 | 1
3.3 | KNR 503/405/7 (1) | Montaż poprzeczników 6x2 na słupach pojedynczych stojących | szt | 7 | 1
3.4 | KNR 503/408/1 | Montaż uchwytów do odciągów na słupach pojedynczych o wysokości 7·m | szt | 21 | 1
3.5 | TPSA 40/606/4 | Montaż skrzynki słupowej | szt | 3 | 1
3.6 | TPSA 40/603/1 | Montaż zespołów łączówek szczelinowych 2-stronnych, zabezpieczonych, łączówki w zespole o 10 parach zacisków | szt | 7 | 1
3.7 | KNR 501/1016/1 | Montaż złączy KM10, napowietrznych, | szt | 3 | 1
3.8 | KNR 501/817/1 | Montaż ochronnika krosowego, łączówki, gniezdnika przełącznicowego i odłącznego, ochronnik krosowy | szt | 70 | 1
3.9 | TPSA 40/608/3 | Montaż uziomów szpilkowych miedziowanych, metoda udarowa, grunt kategorii III, | szt | 3 | 1
3.10 | KNR 503/1303/2 | Pomiary uziemień | szt | 3 | 1
3.11 | TPSA 40/506/1 | Zawieszanie kabli nadziemnych na podbudowie słupowej, podnoszenie z ziemi, kabel ósemkowy o średnicy zewnętrznej do 15 mm | m | 406 | 1
3.12 | KNR 501/1016/1 | Montaż złączy KM5, napowietrznych, | szt | 7 | 1
3.13 | KNR 501/818/1 | Rozszycie kabli zakończeniowych na ochronnikach krosowych, łączówkach i gniezdnikach na przełącznicy, kabel o liczbie par·10 | szt | 8 | 1
3.14 | KNR 501/1310/1 | Pomiary końcowe prądem stałym, kabel o liczbie par·2 | odcinek | 7 | 0.2
4 | Element | Demontaż kabli telekomunikacyjnych
4.1 | KNR 5032/503/6 | Zdemontowanie słupów pojedynczych żelbetowych w terenie płaskim, 7·m, grunt kategorii III | szt | 7 | 1
4.2 | KNR 5032/301/3 | Zdemontowanie przewodów zawieszonych na hakach lub miejscach zewnętrznych poprzeczników w terenie bez przeszkód, 1 przewód, Fi·4·mm | km | 0.42 | 1
RAZEM NETTO | [6 empty] | 0
VAT 23% | [6 empty] | 0
RAZEM BRUTTO | [6 empty] | 0