## arkusz
Sieć wodociągowa z przyłączami oraz sieć kanalizacyjna sanitarna ul. Niewodnicka w Białymstoku
Poz. | OPIS POZYCJI | j.m | Ilość | Cena jedn. | Wartość netto
Sieć wodociągowa
1 | Budowa sieci wodociągowej PE100 SDR 17 fi 110mm RC, wraz ze wszystkimi materiałami,oznakowaniem, robotami ziemnymi, wymianą lub ulepszeniem gruntu,odwodnieniem, badaniem wskaźnika zagęszczenia gruntu i robotami towarzyszącymi,płukaniem, próbą ciśnieniową, dezynfekcją sieci, przepięciem do istniejącej sieci | mb. | 139 |  | 0
2 | Budowa przyłącza wodociągowego fi 63 mm wraz z przełączeniem do istniejącego, wraz z materiałami, oznakowaniem, robotami ziemnymi i towarzyszącymi(bez wymiany węzła przyłączeniowego)wymianą lub ulepszeniem gruntu,odwodnieniem, badaniem wskaźnika zagęszczenia gruntu i robotami towarzyszącymi, z odtworzeniem terenu | mb. | 7 |  | 0
3 | Przebudowa przyłączy wodociągowych fi 32 mm wraz z przełączeniem do istniejącego, wraz z materiałami, oznakowaniem, robotami ziemnymi i towarzyszącymi(bez wymiany węzła przyłączeniowego)wymianą lub ulepszeniem gruntu,odwodnieniem, badaniem wskaźnika zagęszczenia gruntu i robotami towarzyszącymi, z odtworzeniem terenu | mb. | 20 |  | 0
4 | Wymiana węzła przyłączeniowego na w/w przyłączach wraz z niezbędnymi materiałami i robotami towarzyszącymi | kpl | 8 |  | 0
5 | Budowa węzła hydrantowego fi 80 mm nadziemnego ze wszystkimi materiałami,robotami ziemnymi, wymianą lub ulepszeniem gruntu,odwodnieniem, zagęszczenia gruntu i robotami towarzyszącymi | kpl. | 1 |  | 0
6 | Demontaż istniejącej zasuwy węzłowej wraz ze wszystkimi robotami towarzyszącymi | kpl | 1 |  | 0
7 | Demontaż istniejącego wodociągu DN 110- 32 wraz z armaturą w pasie drogowym, robotami ziemnymi, utylizacją materiałów i kosztem utylizacji materiałów, odtworzeniem terenu, (demontaż wg dołączonego rysunku) | mb. | 28 |  | 0
Kanalizacja sanitarna
8 | Budowa sieci kanalizacji sanitarnej PVC SN8 fi 200 mm, ze wszystkimi materiałami, przełączeniami istniejących przyłączy,włączeniem do istniejacego kanału, robotami ziemnymi, wymianą lub ulepszeniem gruntu, odwodnieniem, badaniem wskaźnika zagęszczenia gruntu,odtworzeniem terenu, inspekcją TV | mb. | 82 |  | 0
9 | Budowa studni rewizyjnych betonowych fi 1000 mm, z regulacją wysokościową, wszystkimi materiałami, robotami ziemnymi, wymianą lub ulepszeniem gruntu, odwodnieniem, badaniem wskaźnika zagęszczenia gruntu | kpl. | 3 |  | 0
10 | Budowa przyłącza kanalizacji sanitarnej PVC fi 160 mm wraz ze studzienką z tworzyw sztucznych fi 425 mm, wraz ze wszystkimi materiałami,robotami ziemnymi, wymianą lub ulepszeniem gruntu, odwodnieniem, badaniem wskaźnika zagęszczenia gruntu,odtworzeniem terenu, | mb. | 2 |  | 0
11 | Demontaż istniejącego rurociagu DN 200 wraz w pasie drogowym z armaturą, robotami ziemnymi, utylizacją materiałów i kosztem utylizacji materiałów, odtworzeniem terenu ( wg załączonego rysunku) | mb. | 44 |  | 0
12 | Przebudowa sieci kanalizacji sanitarnej PVC SN8 fi 200 mm, ze wszystkimi materiałami, przełączeniami istniejących przyłączy,robotami ziemnymi, wymianą lub ulepszeniem gruntu, odwodnieniem, badaniem wskaźnika zagęszczenia gruntu,odtworzeniem terenu, wraz z inspekcją TV, dementażem istniejącej sieci z armaturą | mb. | 119 |  | 0
13 | Rura osłonowa PVC fi 315 mm na nowo projektowanym kanale sanitarnym PVC fi 200 mm ze wszystkimi materiałami i robotami towarzyszącymi | mb. | 14 |  | 0
14 | Wymiana zwieńczeń studni kanalizacji sanitarnej zgodnie z projektem technicznym | kpl | 10 |  | 0
15 | Przebudowa studni rewizyjnych betonowych fi 1000 mm, z regulacją wysokościową, wszystkimi materiałami, robotami ziemnymi, wymianą lub ulepszeniem gruntu, odwodnieniem, badaniem wskaźnika zagęszczenia gruntu, demontażem starej studni | kpl. | 3 |  | 0
16 | Pompowanie scieków sanitarnych przy budowie kanalizacji sanitarnej | kpl | 1 |  | 0
0
|  |  | Razem | zł | 0
|  |  | VAT |  | 0
|  |  | Brutto |  | 0