## Złote Łany
ZESTAWIENIE ELEMENTÓW STUDNI REWIZYJNYCH BETONOWYCH F1000 tabela nr. 1
Nr | Rzędna w m | [10 empty] | Wysokość | Wymiary elementów studni w [m.] | [8 empty] | Długość
studni | Rt | Rd | R1 | D1 | D2 | a | R2 | R3 | D3 | R4 | D4 | studni Hs | h1 | h2 | h3 | h4 | a1/a2 | h6 | 1 | 0.5 | 0.25 | Drabiny
1 | 2 | 3 | 4 | 5 | 6 | 7 | 8 | 9 | 10 | 11 | 12 | 13 | 14 | 15 | 16 | 17 | 18 | 19 | 20 | 21 | 22 | 23
S1 | 138.47 | 136.44 | 136.44 | 0.3 | 0.3 | 181° | 0.3 | 136.44 | 0.2 | 136.44 | 0.2 | 2.03 | 0.53 | 1 | 1.5 | 0.5 | 90°/270° | 0.18 | 1 |  |  | 1.1
S2 | 138.87 | 136.51 | 136.51 | 0.3 | 0.3 | 180° | 136.51 | rz. do ustalenia na budowie/ 136,51 | 0,16/0,16 | 136.51 | 0.2 | 2.36 | 0.36 | 1.5 | 2 | 0.5 | 90°/270° | 0.01 | 1 | 1 |  | 1.6
S3 | 139.23 | 136.59 | 136.59 | 0.3 | 0.3 | 179° | 136.59 | rz. do ustalenia na budowie/ 136,59 | 0,16/0,16 | 136.59 | 0.2 | 2.64 | 0.39 | 1.75 | 2.25 | 0.5 | 90°/270° | 0.04 | 1 | 1 | 1 | 1.85
S4 | 139.95 | 136.65 | 136.65 | 0.3 | 0.3 | 182° | 136.65 | rz. do ustalenia na budowie/ 136,65 | 0,16/0,16 | -- | -- | 3.3 | 0.55 | 2.25 | 2.75 | 0.5 | 109°/-- | 0.2 | 2 |  | 1 | 2.35
Łączna ilość dennic monolitycznych Ø 1,0m, h = 0,50 m | [11 empty] | 4
Łączna ilość kręgów ̦Ø 1,0 m, h=1,0 m | [11 empty] | 5
Łączna ilość kręgów ̦Ø 1,0 m, h=0,5 m | [11 empty] | 2
Łączna ilość kręgów ̦Ø 1,0 m, h=0,25 m | [11 empty] | 2
Właz żeliwny klasy D400 | [11 empty] | 4
Pokrywa odciążająca 1740/625/400 | [11 empty] | 4
Sumaryczna wysokość studni = | [11 empty] | 10.33
ZESTAWIENIE ELEMENTÓW SIECI KANALIZACYJNEJ SANITARNEJ | [8 empty] | ZESTAWIENIE ELEMENTÓW STUDNI REWIZYJNYCH BETONOWYCH F1000 tabela nr. 1
Lp. | Element | [9 empty] | Długość [m] | Ilość [szt.
1 | Kanały sanitarne z rur PVC kl. SN8 łączone na wcisk Ø315 mm | [9 empty] | 91.5
2 | Kanały sanitarne z rur PVC kl. SN8 łączone na wcisk Ø315 mm odejścia w studniach (króćce przyłączeniowe) | [9 empty] | 2
3 | Kanały sanitarne z rur PVC kl. SN8 łączone na wcisk Ø200 mm odejścia w studniach (króćce przyłączeniowe) | [9 empty] | 4
4 | Kanały sanitarne z rur PVC kl. SN8 łączone na wcisk Ø160 mm odejścia w studniach i za trójnikami
| (króćce przyłączeniowe) | [9 empty] | 5
5 | Kanały sanitarne z rur PVC kl. SN8 łączone na wcisk Ø160 mm- przepad zewnętrzny | [9 empty] | 2.59
6 | Trójnik redukcyjny 45st PVC Ø315/160 mm | [10 empty] | 2
7 | Nasuwka kanalizacyjna PVC Ø315/315 mm (połączenie z istniejącym kanałem) | [10 empty] | 1
8 | Nasuwka kanalizacyjna PVC Ø160/160 mm | [10 empty] | 5
9 | Kształtka przejściowa PVC/kamionka Ø315/300 mm łączona bezprogowo (połączenie z istniejącym kanałem) | [10 empty] | 1
10 | Kolano jednokielichowe 45st PVC Ø160 mm | [10 empty] | 2
11 | Korek kanalizacyjny PVC Ø200 mm (odejścia w studniach) | [10 empty] | 4
12 | Tuleja ochronna z uszczelką dla rurociągów PVC Ø315 mm | [10 empty] | 8
13 | Tuleja ochronna z uszczelką dla rurociągów PVC Ø200 mm | [10 empty] | 4
14 | Tuleja ochronna z uszczelką dla rurociągów PVC Ø160 mm | [10 empty] | 8
15 | Przepad zewnętrzny PVC Ø160 mm | [10 empty] | 3

## zadanie 2
ZESTAWIENIE ELEMENTÓW STUDNI REWIZYJNYCH BETONOWYCH F1200
ZADANIE 2
Nr | Rzędna w m | [9 empty] | Wysokość | Wymiary elementów studni w [m.] | [5 empty] | Liczba kręgów |  |  | Długość
studni | Rg | R1 | D1 | D2 | a | R2 | R3 | D3 | R4 | D4 | studni Hs | h1 | h2 | h3 | h4 | a1/a2 | h6 | 1 | 0.5 | 0.25 | Drabiny
1 | 2 | 3 | 4 |  | 5 |  | 6 | 7 | 8 | 9 | 10 | 11 | 12 | 13 | 14 | 15 | 16 | 17 | 18 | 19 | 20
2/3 | 99.2 | 96.86 | 0.2 | 0.2 | 180° | 96.86 | -- | -- | 96.86 | 0.2 | 2.34 | 0.34 | 1 | 2 | 1 | --/90° | 0.01 | 1 |  |  | 1.6
2/7 | 100 | 97.73 | 0.2 | 0.2 | 174° | 97.73 | 97.73 | 0.2 | -- | -- | 2.27 | 0.52 | 0.75 | 1.75 | 1 | 107°/-- | 0.19 |  | 1 | 1 | 1.35
2/6 | 99.4 | 97.18 | 0.2 | 0.2 | 183° | 97.18 | -- | -- | -- | 0.2 | 2.22 | 0.47 | 0.75 | 1.75 | 1 | --/-- | 0.14 |  | 1 | 1 | 1.35
2/12 | 101 | 98.5 | 0.2 | 0.2 | 187° | 98.5 | 99,70/98,50 | 0.16 | 98.5 | 0.2 | 2.5 | 0.5 | 1 | 2 | 1 | 91°/106° | 0.17 | 1 |  |  | 1.6
2/25A | 104.15 | 101.6 | 0.2 | 0.2 | 180° | 102.05 | -- | -- | -- | -- | 2.55 | 0.55 | 1 | 2 | 1 | --/-- | 0.22 | 1 |  |  | 1.6
2/34 | 105.14 | 103.05 | 0.2 | 0.16 | 184° | 103.05 | 103.05 | 0.16 | 103.07 | 0.16 | 2.09 | 0.34 | 0.75 | 1.75 | 1 | 88°/102° | 0.01 |  | 1 | 1 | 1.35
2/39 | 100.69 | 98.59 | 0.2 | -- | -- | -- | 99.08 | 0.16 | 98.59 | 0.16 | 2.1 | 0.6 | 0.5 | 1.5 | 1 | 91°/102° | 0.27 |  | 1 |  | 1.1
2/41 | 100.55 | 98.73 | 0.2 | 0.2 | 178° | 98.73 | 99.03 | 0.2 | -- | -- | 1.82 | 0.57 | 0.25 | 1.25 | 1 | 103°/-- | 0.24 |  |  | 1 | 0.85
2/48 | 104.25 | 101.94 | 0.2 | -- | -- | -- | -- | -- | -- | -- | 2.31 | 0.56 | 0.75 | 1.75 | 1 | --/-- | 0.23 |  | 1 | 1 | 1.35
2/52 | 100.5 | 98.75 | 0.2 | 0.09 | 179° | 98.85 | -- | -- | -- | -- | 1.75 | 0.5 | 0.25 | 1.25 | 1 | --/-- | 0.17 |  |  | 1 | 0.85
[11 empty] | 21.95 |  |  |  | 10 |  |  | 3 | 5 | 6
Łączna ilość kręgów f 1,2m, h = 1,0 m | [6 empty] | 10: 3
Łączna ilość kręgów dennych f 1,2m, h = 1,0 m | [6 empty] | 10: 10
Łączna ilość kręgów dennych f 1,2m, h = 0,5 m | [6 empty] | 10: 0
Łączna ilość kręgów f 1,2m, h = 0,5 m | [6 empty] | 10: 5
Łączna ilość kręgów f 1,2m, h = 0,25 m | [6 empty] | 10: 6
Właz żeliwny typu ciężkiego= | [6 empty] | 10: 10
Pokrywa zwykła 1440/600 = | [6 empty] | 10: 10
Sumaryczna wysokość studni = | [6 empty] | 10: 21.95

## zadanie 2A
ZESTAWIENIE ELEMENTÓW STUDNI REWIZYJNYCH BETONOWYCH F1200
ZADANIE 2A
Nr | Rzędna w m | [9 empty] | Wysokość | Wymiary elementów studni w [m.] | [5 empty] | Liczba kręgów |  |  | Długość
studni | Rg | R1 | D1 | D2 | a | R2 | R3 | D3 | R4 | D4 | studni Hs | h1 | h2 | h3 | h4 | a1/a2 | h6 | 1 | 0.5 | 0.25 | Drabiny
1 | 2 | 3 | 4 |  | 5 |  | 6 | 7 | 8 | 9 | 10 | 11 | 12 | 13 | 14 | 15 | 16 | 17 | 18 | 19 | 20
2A/6 | 100.2 | 97.96 | 0.2 | 0.2 | 186° | 97.96 | 97.96 | 0.2 | -- | -- | 2.24 | 0.49 | 0.75 | 1.75 | 1 | 96°/-- | 0.16 |  | 1 | 1 | 1.35
2A/9 | 100.5 | 98.39 | 0.2 | 0.2 | 180° | 98.39 | -- | -- | 99,10/98,39 | 0.16 | 2.11 | 0.36 | 0.75 | 1.75 | 1 | --/90° | 0.03 |  | 1 | 1 | 1.35
2A/11 | 100.9 | 98.77 | 0.2 | 0.2 | 181° | 98.77 | 98.78 | 0.2 | -- | -- | 2.13 | 0.38 | 0.75 | 1.75 | 1 | 96°/-- | 0.05 |  | 1 | 1 | 1.35
2A/14 | 102.1 | 99.92 | 0.2 | 0.2 | 180° | 99.92 | 99.93 | 0.2 | -- | -- | 2.18 | 0.43 | 0.75 | 1.75 | 1 | 89°/-- | 0.1 |  | 1 | 1 | 1.35
2A/15 | 102.3 | 100.21 | 0.2 | -- | -- | -- | 100,80/100,21 | 0.16 | -- | -- | 2.09 | 0.34 | 0.75 | 1.75 | 1 | 90°/-- | 0.01 |  | 1 | 1 | 1.35
2A/24B | 100.4 | 98.17 | 0.2 | -- | -- | -- | 98.17 | 0.16 | 98.21 | 0.16 | 2.23 | 0.48 | 0.75 | 1.75 | 1 | 112°/89° | 0.15 |  | 1 | 1 | 1.35
2A/63 | 105.8 | 103.49 | 0.2 | -- | -- | -- | -- | -- | 103.49 | 0.2 | 2.31 | 0.56 | 0.75 | 1.75 | 1 | --/90° | 0.23 |  | 1 | 1 | 1.35
2A/65 | 106.35 | 103.94 | 0.2 | -- | -- | -- | -- | -- | 103.95 | 0.16 | 2.41 | 0.41 | 1 | 2 | 1 | --/90° | 0.08 | 1 |  |  | 1.6
2A/69 | 103.6 | 101.71 | 0.2 | 0.16 | 188° | 102.2 | -- | -- | -- | -- | 1.89 | 0.39 | 0.5 | 1.5 | 1 | --/-- | 0.06 |  | 1 |  | 1.1
2A/81 | 105.95 | 103.91 | 0.2 | -- | -- | -- | -- | -- | 104,47/103,91 | 0.16 | 2.04 | 1.04 | 0 | 1 | 1 | --/90° |  |  |  |  | 0.6
2A/99 | 105.9 | 103.86 | 0.2 | 0.16 | 178° | 103.86 | 103.86 | 0.16 | -- | -- | 2.04 | 0.54 | 0.5 | 1.5 | 1 | 88°/-- | 0.21 |  | 1 |  | 1.1
2A/31 | 105.58 | 103.39 | 0.2 | 0.09 | 180° | 103.93 | -- | -- | -- | -- | 2.19 | 0.44 | 0.75 | 1.75 | 1 | --/-- | 0.11 |  | 1 | 1 | 1.35
[11 empty] | 25.86 |  |  |  | 12 |  |  | 1 | 10 | 8
Łączna ilość kręgów f 1,2m, h = 1,0 m | bar: 10
Łączna ilość kręgów dennych f 1,2m, h = 1,0 m | [6 empty] | 10: 12
Łączna ilość kręgów dennych f 1,2m, h = 0,5 m | [6 empty] | 10: 0
Łączna ilość kręgów f 1,2m, h = 0,5 m | [6 empty] | 10: 10
Łączna ilość kręgów f 1,2m, h = 0,25 m | [6 empty] | 10: 8
Właz żeliwny typu ciężkiego= | [6 empty] | 10: 12
Pokrywa zwykła 1440/600 = | [6 empty] | 10: 12
Sumaryczna wysokość studni = | [6 empty] | 10: 25.86

## zadanie 3
ZESTAWIENIE ELEMENTÓW STUDNI REWIZYJNYCH BETONOWYCH F1200
ZADANIE 3
Nr | Rzędna w m | [9 empty] | Wysokość | Wymiary elementów studni w [m.] | [5 empty] | Liczba kręgów |  |  | Długość
studni | Rg | R1 | D1 | D2 | a | R2 | R3 | D3 | R4 | D4 | studni Hs | h1 | h2 | h3 | h4 | a1/a2 | h6 | 1 | 0.5 | 0.25 | Drabiny
1 | 2 | 3 | 4 |  | 5 |  | 6 | 7 | 8 | 9 | 10 | 11 | 12 | 13 | 14 | 15 | 16 | 17 | 18 | 19 | 20
3/1 | 102.46 | 99.5 | 0.25 | 0.25 | 180° | 99.5 | 100,2/99,50 | 0.2 | -- | -- | 2.96 | 0.46 | 1.5 | 2.5 | 1 | 91°/-- | 0.13 | 1 | 1 |  | 2.1
3/5 | 102.46 | 99.76 | 0.25 | 0.25 | 180° | 99.76 | 100,50/99,76 | 0.2 | -- | -- | 2.7 | 0.45 | 1.25 | 2.25 | 1 | 95°/-- | 0.12 | 1 |  | 1 | 1.85
3/6 | 102.64 | 99.94 | 0.25 | 0.25 | 181° | 99.94 | 100,57/99,94 | 0.2 | -- | -- | 2.7 | 0.45 | 1.25 | 2.25 | 1 | 91°/-- | 0.12 | 1 |  | 1 | 1.85
3/12 | 103.15 | 100.39 | 0.25 | 0.25 | 183° | 100.39 | 100.39 | 0.2 | -- | -- | 2.76 | 0.51 | 1.25 | 2.25 | 1 | 96°/-- | 0.18 | 1 |  | 1 | 1.85
3/14 | 102.75 | 100.62 | 0.25 | -- | -- | -- | 100.62 | 0.16 | -- | -- | 2.13 | 0.38 | 0.75 | 1.75 | 1 | 90°/-- | 0.05 |  | 1 | 1 | 1.35
3/16 | 102.48 | 100.32 | 0.2 | 0.2 | 180° | 100.32 | -- | -- | 100.32 | 0.2 | 2.16 | 0.41 | 0.75 | 1.75 | 1 | --/90° | 0.08 |  | 1 | 1 | 1.35
3/19 | 102.9 | 101.07 | 0.2 | -- | -- | -- | -- | -- | 101.07 | 0.2 | 1.83 | 0.33 | 0.5 | 1.5 | 1 | --/89° | 1.2518e-14 |  | 1 |  | 1.1
3/23A | 106.22 | 103.56 | 0.2 | 0.2 | 180° | 103.56 | -- | -- | 103.56 | 0.2 | 2.66 | 0.41 | 1.25 | 2.25 | 1 | --/90° | 0.08 | 1 |  | 1 | 1.85
3/26 | 106.1 | 104.44 | 0.2 | -- | -- | -- | -- | -- | 104.6 | 0.16 | 1.66 | 0.41 | 0.25 | 1.25 | 1 | --/90° | 0.08 |  |  | 1 | 0.85
3/34 | 105.95 | 104.18 | 0.2 | -- | -- | -- | 104.5 | 0.16 | -- | -- | 1.77 | 0.52 | 0.25 | 1.25 | 1 | 116°/-- | 0.19 |  |  | 1 | 0.85
3/39 | 105.66 | 103.42 | 0.2 | -- | -- | -- | -- | -- | 104,20/103,42 | 0.16 | 2.24 | 0.49 | 0.75 | 1.75 | 1 | --/95° | 0.16 |  | 1 | 1 | 1.35
3/44 | 106.02 | 103.44 | 0.2 | -- | -- | -- | 104,60/103,44 | 0.16 | -- | -- | 2.58 | 0.33 | 1.25 | 2.25 | 1 | 102°/-- | -1.6931e-15 | 1 |  | 1 | 1.85
3/60 | 105.9 | 104.07 | 0.2 | -- | -- | -- | -- | -- | 104.07 | 0.16 | 1.83 | 0.33 | 0.5 | 1.5 | 1 | --/91° | 1.2518e-14 |  | 1 |  | 1.1
[11 empty] | 29.98 |  |  |  | 13 |  |  | 6 | 6 | 10
Łączna ilość kręgów f 1,2m, h = 1,0 m | [6 empty] | 10: 6
Łączna ilość kręgów dennych f 1,2m, h = 1,0 m | [6 empty] | 10: 13
Łączna ilość kręgów dennych f 1,2m, h = 0,5 m | [6 empty] | 10: 0
Łączna ilość kręgów f 1,2m, h = 0,5 m | [6 empty] | 10: 6
Łączna ilość kręgów f 1,2m, h = 0,25 m | [6 empty] | 10: 10
Właz żeliwny typu ciężkiego= | [6 empty] | 10: 13
Pokrywa zwykła 1440/600 = | [6 empty] | 10: 13
Sumaryczna wysokość studni = | [6 empty] | 10: 29.98

## zadanie 6
ZESTAWIENIE ELEMENTÓW STUDNI REWIZYJNYCH BETONOWYCH F1200
ZADANIE 6
Nr | Rzędna w m | [9 empty] | Wysokość | Wymiary elementów studni w [m.] | [5 empty] | Liczba kręgów |  |  | Długość
studni | Rg | R1 | D1 | D2 | a | R2 | R3 | D3 | R4 | D4 | studni Hs | h1 | h2 | h3 | h4 | a1/a2 | h6 | 1 | 0.5 | 0.25 | Drabiny
1 | 2 | 3 | 4 |  | 5 |  | 6 | 7 | 8 | 9 | 10 | 11 | 12 | 13 | 14 | 15 | 16 | 17 | 18 | 19 | 20
6/1 | 98.05 | 95.02 | 0.2 | -- | -- | -- | 95.02 | 0.2 | 95.02 | 0.2 | 3.03 | 0.53 | 1.5 | 2.5 | 1 | 100°/113° | 0.2 | 1 | 1 |  | 2.1
6/3 | 98.3 | 95.32 | 0.2 | 0.2 | 189° | 95.32 | 95.72 | 0.2 | 96,00/95,32 | 0.16 | 2.98 | 0.48 | 1.5 | 2.5 | 1 | 126°/104° | 0.15 | 1 | 1 |  | 2.1
6/9 | 98.93 | 96.17 | 0.2 | 0.2 | 180° | 96.17 | -- | -- | -- | -- | 2.76 | 0.51 | 1.25 | 2.25 | 1 | --/-- | 0.18 | 1 |  | 1 | 1.85
6/10 | 98.6 | 96.29 | 0.2 | 0.2 | 180° | 96.29 | -- | -- | -- | -- | 2.31 | 0.56 | 0.75 | 1.75 | 1 | --/-- | 0.23 |  | 1 | 1 | 1.35
6/12 | 98.6 | 96.65 | 0.2 | 0.2 | 180° | 96.65 | 97.05 | 0.16 | -- | -- | 1.95 | 0.45 | 0.5 | 1.5 | 1 | 90°/-- | 0.12 |  | 1 |  | 1.1
6/17 | 99.1 | 97.1 | 0.2 | -- | -- | -- | 97.55 | 0.16 | -- | -- | 2 | 0.5 | 0.5 | 1.5 | 1 | 92°/-- | 0.17 |  | 1 |  | 1.1
6/24 | 98.4 | 96.16 | 0.2 | -- | -- | -- | 96.16 | 0.16 | -- | -- | 2.24 | 0.49 | 0.75 | 1.75 | 1 | 87°/-- | 0.16 |  | 1 | 1 | 1.35
6/30 | 98.48 | 96.3 | 0.2 | 0.2 | 182° | 96.3 | 96.3 | 0.2 | -- | -- | 2.18 | 0.43 | 0.75 | 1.75 | 1 | 96°/-- | 0.1 |  | 1 | 1 | 1.35
6/37 | 98.65 | 96.95 | 0.2 | -- | -- | -- | 97.2 | 0.16 | 96.96 | 0.16 | 1.7 | 0.45 | 0.25 | 1.25 | 1 | 97°/90° | 0.12 |  |  | 1 | 0.85
6/43 | 99 | 96.87 | 0.2 | -- | -- | -- | 96.87 | 0.2 | 96.87 | 0.2 | 2.13 | 0.38 | 0.75 | 1.75 | 1 | 90°/94° | 0.05 |  | 1 | 1 | 1.35
6/46 | 98.9 | 97.25 | 0.2 | -- | -- | -- | 97.25 | 0.16 | -- | -- | 1.65 | 0.4 | 0.25 | 1.25 | 1 | 101°/-- | 0.07 |  |  | 1 | 0.85
6/48 | 98.9 | 97.21 | 0.2 | -- | -- | -- | 97.21 | 0.16 | 97.21 | 0.16 | 1.69 | 0.44 | 0.25 | 1.25 | 1 | 127°/91° | 0.11 |  |  | 1 | 0.85
[11 empty] | 26.62 |  |  |  | 12 |  |  | 3 | 8 | 8
Łączna ilość kręgów f 1,2m, h = 1,0 m | [6 empty] | 10: 3
Łączna ilość kręgów dennych f 1,2m, h = 1,0 m | [6 empty] | 10: 12
Łączna ilość kręgów dennych f 1,2m, h = 0,5 m | [6 empty] | 10: 0
Łączna ilość kręgów f 1,2m, h = 0,5 m | [6 empty] | 10: 8
Łączna ilość kręgów f 1,2m, h = 0,25 m | [6 empty] | 10: 8
Właz żeliwny typu ciężkiego= | [6 empty] | 10: 12
Pokrywa zwykła 1440/600 = | [6 empty] | 10: 12
Sumaryczna wysokość studni = | [6 empty] | 10: 26.62

## zadanie 8
ZESTAWIENIE ELEMENTÓW STUDNI REWIZYJNYCH BETONOWYCH F1200
ZADANIE 8
Nr | Rzędna w m | [9 empty] | Wysokość | Wymiary elementów studni w [m.] | [5 empty] | Liczba kręgów |  |  | Długość
studni | Rg | R1 | D1 | D2 | a | R2 | R3 | D3 | R4 | D4 | studni Hs | h1 | h2 | h3 | h4 | a1/a2 | h6 | 1 | 0.5 | 0.25 | Drabiny
1 | 2 | 3 | 4 |  | 5 |  | 6 | 7 | 8 | 9 | 10 | 11 | 12 | 13 | 14 | 15 | 16 | 17 | 18 | 19 | 20
8/2 | 96.3 | 93.42 | 0.2 | -- | -- | -- | 93.42 | 0.2 | -- | -- | 2.88 | 0.38 | 1.5 | 2.5 | 1 | 103°/-- | 0.05 | 1 | 1 |  | 2.1
8/8 | 95.9 | 94.63 | 0.2 | -- | -- | -- | 94.63 | 0.16 | -- | -- | 1.27 | 0.52 | 0.25 | 0.75 | 0.5 | 90°/-- | 0.19 |  |  | 1 | 0.35
8/9a | 96.3 | 92.97 | 0.2 | 0.2 | 180° | 92.97 | 93,76/92,97 | 0.2 | -- | -- | 3.33 | 0.33 | 2 | 3 | 1 | 89°/-- | -1.6931e-15 | 2 |  |  | 2.6
8/10 | 96.4 | 93.31 | 0.2 | 0.2 | 181° | 93.31 | 94,10/93,31 | 0.2 | -- | -- | 3.09 | 0.34 | 1.75 | 2.75 | 1 | 91°/-- | 0.01 | 1 | 1 | 1 | 2.35
8/18 | 97 | 95.27 | 0.2 | 0.2 | 180° | 95.27 | -- | -- | 95.37 | 0.2 | 1.73 | 0.48 | 0.25 | 1.25 | 1 | --/90° | 0.15 |  |  | 1 | 0.85
8/24 | 98.1 | 96.12 | 0.2 | -- | -- | -- | -- | -- | 96.12 | 0.16 | 1.98 | 0.48 | 0.5 | 1.5 | 1 | --/88° | 0.15 |  | 1 |  | 1.1
8/33 | 99.6 | 97.77 | 0.2 | -- | -- | -- | -- | -- | 98.2 | 0.16 | 1.83 | 0.33 | 0.5 | 1.5 | 1 | --/117° | -1.6931e-15 |  | 1 |  | 1.1
8/35 | 98.1 | 96.69 | 0.2 | 0.16 | 164° | 96.69 | 96.69 | 0.16 | -- | -- | 1.41 | 0.41 | 0 | 1 | 1 | 90°/-- | 0.08 |  |  |  | 0.6
8/28 | 98.88 | 97.56 | 0.2 | 0.11 | 180° | 97.71 | -- | -- | -- | -- | 1.32 | 0.07 | 0.75 | 1.25 | 0.5 | --/-- | -0.26 |  | 1 | 1 | 0.85
8/37 | 99.7 | 98.01 | 0.2 | 0.09 | 208° | 98.16 | -- | -- | -- | -- | 1.69 | 0.44 | 0.25 | 1.25 | 1 | --/-- | 0.11 |  |  | 1 | 0.85
[11 empty] | 20.53 |  |  |  | 10 |  |  | 4 | 5 | 5
Łączna ilość kręgów f 1,2m, h = 1,0 m | [6 empty] | 10: 4
Łączna ilość kręgów dennych f 1,2m, h = 1,0 m | [6 empty] | 10: 8
Łączna ilość kręgów dennych f 1,2m, h = 0,5 m | [6 empty] | 10: 2
Łączna ilość kręgów f 1,2m, h = 0,5 m | [6 empty] | 10: 5
Łączna ilość kręgów f 1,2m, h = 0,25 m | [6 empty] | 10: 5
Właz żeliwny typu ciężkiego= | [6 empty] | 10: 10
Pokrywa zwykła 1440/600 = | [6 empty] | 10: 10
Sumaryczna wysokość studni = | [6 empty] | 10: 20.53

## zadanie 9
ZESTAWIENIE ELEMENTÓW STUDNI REWIZYJNYCH BETONOWYCH F1200
ZADANIE 9
Nr | Rzędna w m | [9 empty] | Wysokość | Wymiary elementów studni w [m.] | [5 empty] | Liczba kręgów |  |  | Długość
studni | Rg | R1 | D1 | D2 | a | R2 | R3 | D3 | R4 | D4 | studni Hs | h1 | h2 | h3 | h4 | a1/a2 | h6 | 1 | 0.5 | 0.25 | Drabiny
1 | 2 | 3 | 4 |  | 5 |  | 6 | 7 | 8 | 9 | 10 | 11 | 12 | 13 | 14 | 15 | 16 | 17 | 18 | 19 | 20
9/3 | 99.2 | 96.92 | 0.2 | 0.2 | 180° | 96.92 | 96.92 | 0.2 | -- | -- | 2.28 | 0.53 | 0.75 | 1.75 | 1 | 99°/-- | 0.2 |  | 1 | 1 | 1.35
9/7 | 99.85 | 97.65 | 0.2 | 0.2 | 180° | 97.65 | -- | -- | 96.92 | 0.2 | 2.2 | 0.45 | 0.75 | 1.75 | 1 | --/90° | 0.12 |  | 1 | 1 | 1.35
9/13 | 100.8 | 98.53 | 0.2 | 0.16 | 193° | 98.94 | -- | -- | -- | -- | 2.27 | 0.52 | 0.75 | 1.75 | 1 | -- | 0.19 |  | 1 | 1 | 1.35
9/15 | 100.1 | 97.92 | 0.2 | 0.2 | 128° | 97.92 | 97.92 | 0.16 | 97.92 | 0.16 | 2.18 | 0.43 | 0.75 | 1.75 | 1 | 90°/90° | 0.1 |  | 1 | 1 | 1.35
9/16 | 100.2 | 97.98 | 0.16 | 0.2 | 199° | 97.98 | 97.98 | 0.2 | 97.98 | 0.16 | 2.22 | 0.47 | 0.75 | 1.75 | 1 | 147°/104° | 0.14 |  | 1 | 1 | 1.35
9/17 | 100.4 | 98.2 | 0.2 | 0.2 | 221° | 98.2 | 98.2 | 0.16 | -- | -- | 2.2 | 0.45 | 0.75 | 1.75 | 1 | 99°/-- | 0.12 |  | 1 | 1 | 1.35
9/18 | 100.35 | 98.25 | 0.2 | 0.2 | 223° | 98.25 | 98.25 | 0.16 | -- | -- | 2.1 | 0.35 | 0.75 | 1.75 | 1 | 134°/-- | 0.02 |  | 1 | 1 | 1.35
9/21 | 100.2 | 98.6 | 0.2 | -- | -- | -- | 98.6 | 0.16 | -- | -- | 1.6 | 0.35 | 0.25 | 1.25 | 1 | 90°/-- | 0.02 |  |  | 1 | 0.85
9/24a | 98.65 | 97.21 | 0.2 | 0.09 | 180° | 97.35 | -- | -- | -- | -- | 1.44 | 0.44 | 0 | 1 | 1 | -- | 0.11 |  |  |  | 0.6
9/30 | 97.2 | 95.22 | 0.2 | 0.2 | 180° | 95.22 | 95.22 | 0.2 | -- | -- | 1.98 | 0.48 | 0.5 | 1.5 | 1 | 91°/-- | 0.15 |  | 1 |  | 1.1
9/35 | 97.86 | 95.62 | 0.2 | 0.2 | 180° | 95.62 | 95.62 | 0.2 | 95.62 | 0.2 | 2.24 | 0.49 | 0.75 | 1.75 | 1 | 101°/98° | 0.16 |  | 1 | 1 | 1.35
9/40 | 99.1 | 96.89 | 0.2 | 0.2 | 180° | 96.89 | -- | -- | 96.89 | 0.2 | 2.21 | 0.46 | 0.75 | 1.75 | 1 | --/90° | 0.13 |  | 1 | 1 | 1.35
9/44 | 100.1 | 97.88 | 0.2 | -- | -- | -- | -- | -- | 98 | 0.16 | 2.22 | 0.47 | 0.75 | 1.75 | 1 | --/90° | 0.14 |  | 1 | 1 | 1.35
9/50 | 97.15 | 93.67 | 0.2 | 0.2 | 179° | 93.67 | 94,65/93,67 | 0.2 | -- | -- | 3.48 | 0.48 | 2 | 3 | 1 | 92°/-- | 0.15 | 2 |  |  | 2.6
9/52 | 96.3 | 95.07 | 0.2 | -- | -- | -- | -- | -- | -- | -- | 1.23 | 0.48 | 0.25 | 0.75 | 0.5 | --/-- | 0.15 |  |  | 1 | 0.35
9/57 | 98.55 | 96.49 | 0.2 | 0.2 | 180° | 96.49 | -- | -- | 96.49 | 0.2 | 2.06 | 0.56 | 0.5 | 1.5 | 1 | --/90° | 0.23 |  | 1 |  | 1.1
9/60 | 99.7 | 97.6 | 0.2 | 0.2 | 178° | 97.6 | -- | -- | 97.6 | 0.2 | 2.1 | 0.35 | 0.75 | 1.75 | 1 | --/91° | 0.02 |  | 1 | 1 | 1.35
9/63 | 100.25 | 98.2 | 0.2 | 0.2 | 180° | 98.2 | -- | -- | 98.2 | 0.2 | 2.05 | 0.55 | 0.5 | 1.5 | 1 | --/90° | 0.22 |  | 1 |  | 1.1
9/65 | 101.2 | 99.35 | 0.2 | -- | -- | -- | -- | -- | 99.82 | 0.16 | 1.85 | 0.35 | 0.5 | 1.5 | 1 | --/90° | 0.02 |  | 1 |  | 1.1
9/67 | 100.4 | 98.59 | 0.2 | 0.16 | 153° | 99 | -- | -- | 99 | 0.16 | 1.81 | 0.56 | 0.25 | 1.25 | 1 | --/150° | 0.23 |  |  | 1 | 0.85
9/69 | 100.1 | 98.37 | 0.2 | 0.16 | 166° | 98.8 | -- | -- | 98.6 | 0.16 | 1.73 | 0.48 | 0.25 | 1.25 | 1 | --/150° | 0.15 |  |  | 1 | 0.85
9/71 | 98.55 | 96.68 | 0.2 | 0.16 | 135° | 97.1 | -- | -- | 97 | 0.16 | 1.87 | 0.37 | 0.5 | 1.5 | 1 | --/135° | 0.04 |  | 1 |  | 1.1
9/73 | 97.5 | 95.84 | 0.2 | 0.16 | 172° | 96 | -- | -- | -- | -- | 1.66 | 0.41 | 0.25 | 1.25 | 1 | --/-- | 0.08 |  |  | 1 | 0.85
9/89 | 101.2 | 99.17 | 0.2 | -- | -- | -- | 99.6 | 0.16 | 99.5 | 0.16 | 2.03 | 0.53 | 0.5 | 1.5 | 1 | 90°/90° | 0.2 |  | 1 |  | 1.1
9/91 | 97.7 | 94.73 | 0.2 | -- | -- | -- | 94.73 | 0.2 | 95,5/94,73 | 0.2 | 2.97 | 0.47 | 1.5 | 2.5 | 1 | 94°/90° | 0.14 | 1 | 1 |  | 2.1
9/100 | 97.65 | 95.83 | 0.2 | 0.2 | 138° | 95.83 | -- | -- | 95.83 | 0.16 | 1.82 | 0.57 | 0.25 | 1.25 | 1 | --/90° | 0.24 |  |  | 1 | 0.85
9/101 | 97.65 | 95.85 | 0.2 | -- | -- | -- | 95.85 | 0.2 | -- | -- | 1.8 | 0.55 | 0.25 | 1.25 | 1 | 128°/-- | 0.22 |  |  | 1 | 0.85
9/105 | 98.2 | 96.36 | 0.2 | -- | -- | -- | -- | -- | 96.36 | 0.16 | 1.84 | 0.34 | 0.5 | 1.5 | 1 | --/100° | 0.01 |  | 1 |  | 1.1
9/106 | 97.6 | 95.58 | 0.2 | -- | -- | -- | 95.58 | 0.16 | -- | -- | 2.02 | 0.52 | 0.5 | 1.5 | 1 | 96°/-- | 0.19 |  | 1 |  | 1.1
9/49 | 99.4 | 97.73 | 0.2 | 0.09 | 180° | 97.88 | -- | -- | -- | -- | 1.67 | 0.42 | 0.25 | 1.25 | 1 | --/-- | 0.09 |  |  | 1 | 0.85
9/54 | 100.7 | 99.03 | 0.2 | 0.11 | 201° | 99.18 | -- | -- | -- | -- | 1.67 | 0.42 | 0.25 | 1.25 | 1 | --/-- | 0.09 |  |  | 1 | 0.85
[11 empty] | 62.8 |  |  |  | 31 |  |  | 3 | 20 | 20
Łączna ilość kręgów f 1,2m, h = 1,0 m | [6 empty] | 10: 3
Łączna ilość kręgów dennych f 1,2m, h = 1,0 m | [6 empty] | 10: 30
Łączna ilość kręgów dennych f 1,2m, h = 0,5 m | bar: 10
Łączna ilość kręgów f 1,2m, h = 0,5 m | [6 empty] | 10: 20
Łączna ilość kręgów f 1,2m, h = 0,25 m | [6 empty] | 10: 20
Właz żeliwny typu ciężkiego= | [6 empty] | 10: 31
Pokrywa zwykła 1440/600 = | [6 empty] | 10: 31
Sumaryczna wysokość studni = | [6 empty] | 10: 62.8

## zadanie 10
ZESTAWIENIE ELEMENTÓW STUDNI REWIZYJNYCH BETONOWYCH F1200
ZADANIE 1
Nr | Rzędna w m | [9 empty] | Wysokość | Wymiary elementów studni w [m.] | [5 empty] | Liczba kręgów |  |  | Długość
studni | Rg | R1 | D1 | D2 | a | R2 | R3 | D3 | R4 | D4 | studni Hs | h1 | h2 | h3 | h4 | a1/a2 | h6 | 1 | 0.5 | 0.25 | Drabiny
1 | 2 | 3 | 4 |  | 5 |  | 6 | 7 | 8 | 9 | 10 | 11 | 12 | 13 | 14 | 15 | 16 | 17 | 18 | 19 | 20
10/88 | 100.54 | 97.99 | 0.2 | 0.2 | 185° | 97.99 | -- | -- | 97.99 | 0.2 | 2.55 | 0.55 | 1 | 2 | 1 | --/88° | 0.22 | 1 |  |  | 1.6
10/91A | 100.38 | 98.27 | 0.2 | -- | -- | -- | -- | -- | 98.72 | 0.16 | 2.11 | 0.36 | 0.75 | 1.75 | 1 | --/93° | 0.03 |  | 1 | 1 | 1.35
10/93 | 100.28 | 98.21 | 0.2 | -- | -- | -- | 98,78/98,21 | 0.16 | 98.21 | 0.16 | 2.07 | 0.57 | 0.5 | 1.5 | 1 | 89°/98° | 0.24 |  | 1 |  | 1.1
10/98 | 100.44 | 98.51 | 0.2 | 0.2 | 184° | 98.86 | 98.51 | 0.2 | 99 | 0.16 | 1.93 | 0.43 | 0.5 | 1.5 | 1 | 93°/85° | 0.1 |  | 1 |  | 1.1
10/100 | 100.66 | 99.07 | 0.2 | -- | -- | -- | -- | -- | 99.11 | 0.16 | 1.59 | 0.34 | 0.25 | 1.25 | 1 | --/98° | 0.01 |  |  | 1 | 0.85
10/103 | 100.28 | 98.87 | 0.2 | -- | -- | -- | 98.87 | 0.16 | 98.87 | 0.16 | 1.41 | 0.41 | 0 | 1 | 1 | 91°/123° | 0.08 |  |  |  | 0.6
[11 empty] | 11.66 |  |  |  | 6 |  |  | 1 | 3 | 2
Łączna ilość kręgów f 1,2m, h = 1,0 m | bar: 10
Łączna ilość kręgów dennych f 1,2m, h = 1,0 m | [6 empty] | 10: 6
Łączna ilość kręgów dennych f 1,2m, h = 0,5 m | [6 empty] | 10: 0
Łączna ilość kręgów f 1,2m, h = 0,5 m | [6 empty] | 10: 3
Łączna ilość kręgów f 1,2m, h = 0,25 m | [6 empty] | 10: 2
Właz żeliwny typu ciężkiego= | [6 empty] | 10: 6
Pokrywa zwykła 1440/600 = | [6 empty] | 10: 6
Sumaryczna wysokość studni = | [6 empty] | 10: 11.66

## P1 A
ZESTAWIENIE ELEMENTÓW STUDNI REWIZYJNYCH BETONOWYCH F1200
ZLEWNIA P1 A
Nr | Rzędna w m | [9 empty] | Wysokość | Wymiary elementów studni w [m.] | [5 empty] | Liczba kręgów |  |  | Długość
studni | Rg | Rd | D1 | D2 | a | R2 | R3 | D3 | R4 | D4 | studni Hs | h1 | h2 | h3 | h4 | a1/a2 | h6 | 1 | 0.5 | 0.25 | Drabiny
1 | 2 | 3 | 4 |  | 5 |  | 6 | 7 | 8 | 9 | 10 | 11 | 12 | 13 | 14 | 15 | 16 | 17 | 18 | 19 | 20
1/15 | 95.35 | 93.55 | 0.2 | -- | -- | -- | 93.95 | 0.16 | 93.95 | 0.16 | 1.8 | 0.55 | 0.25 | 1.25 | 1 | 135°/90° | 0.22 |  |  | 1 | 0.85
1/36 | 95.5 | 93.8 | 0.2 | -- | -- | -- | -- | -- | 94.1 | 0.16 | 1.7 | 0.45 | 0.25 | 1.25 | 1 | --/90° | 0.12 |  |  | 1 | 0.85
1/53 | 95.7 | 93.93 | 0.2 | -- | -- | -- | -- | -- | 94.3 | 0.16 | 1.77 | 0.52 | 0.25 | 1.25 | 1 | --/90° | 0.19 |  |  | 1 | 0.85
1/62 | 94.9 | 93.2 | 0.2 | -- | -- | -- | 93.5 | 0.16 | -- | -- | 1.7 | 0.45 | 0.25 | 1.25 | 1 | 90°/-- | 0.12 |  |  | 1 | 0.85
1/71 | 95.4 | 93.64 | 0.2 | -- | -- | -- | -- | -- | 93.8 | 0.16 | 1.76 | 0.51 | 0.25 | 1.25 | 1 | --/90° | 0.18 |  |  | 1 | 0.85
1/72 | 95.1 | 93.38 | 0.2 | 0.16 | 200° | 93.42 | -- | -- | 93.42 | 0.16 | 1.72 | 0.47 | 0.25 | 1.25 | 1 | --/90° | 0.14 |  |  | 1 | 0.85
1/2 | 94.67 | 91.58 | 0.2 | -- | -- | -- | 91.58 | 0.2 | 91.58 | 0.2 | 3.09 | 0.59 | 1.5 | 2.5 | 1 | 90°/105° | 0.26 | 1 | 1 |  | 2.1
1/3 | 94.9 | 91.96 | 0.2 | 0.2 | 200° | 91.96 | 91.96 | 0.2 | -- | -- | 2.94 | 0.44 | 1.5 | 2.5 | 1 | 100°/-- | 0.11 | 1 | 1 |  | 2.1
1/20 | 94.5 | 92.57 | 0.2 | -- | -- | -- | 92.57 | 0.2 | 92.57 | 0.2 | 1.93 | 0.43 | 0.5 | 1.5 | 1 | 90°/90° | 0.1 |  | 1 |  | 1.1
1/42 | 94.67 | 92.23 | 0.2 | 0.2 | 105° | 92.23 | -- | -- | -- | -- | 2.44 | 0.44 | 1 | 2 | 1 | --/-- | 0.11 | 1 |  |  | 1.6
1/43 | 94.66 | 92.26 | 0.2 | 0.2 | 180° | 92.26 | -- | -- | 92.26 | 0.2 | 2.4 | 0.4 | 1 | 2 | 1 | --/95° | 0.07 | 1 |  |  | 1.6
1/49 | 95.26 | 92.95 | 0.2 | 0.2 | 180° | 92.95 | -- | -- | 92.95 | 0.2 | 2.31 | 0.56 | 0.75 | 1.75 | 1 | --/90° | 0.23 |  | 1 | 1 | 1.35
1/65 | 95 | 93.14 | 0.2 | 0.2 | 180° | 93.14 | 93.14 | 0.2 | -- | -- | 1.86 | 0.36 | 0.5 | 1.5 | 1 | 90°/-- | 0.03 |  | 1 |  | 1.1
1/80 | 94.15 | 92.26 | 0.2 | 0.2 | 180° | 92.26 | 92.38 | 0.2 | -- | -- | 1.89 | 0.39 | 0.5 | 1.5 | 1 | 105°/-- | 0.06 |  | 1 |  | 1.1
[11 empty] | 29.31 | [6 empty] | 4 | 6 | 7
Łączna ilość kręgów f 1,2m, h = 1,0 m | [6 empty] | 10: 4
Łączna ilość kręgów dennych f 1,2m, h = 1,0 m | [6 empty] | 10: 14
Łączna ilość kręgów f 1,2m, h = 0,5 m | [6 empty] | 10: 6
Łączna ilość kręgów f 1,2m, h = 0,25 m | [6 empty] | 10: 7
Właz żeliwny typu ciężkiego= | [6 empty] | 10: 14
Pokrywa zwykła 1440/600 = | [6 empty] | 10: 14
Sumaryczna wysokość studni = | [6 empty] | 10: 29.31

## Arkusz2
ZESTAWIENIE ELEMENTÓW STUDNI REWIZYJNYCH BETONOWYCH
KANALIZACJA DESZCZOWA
Nr | Rzędna w m. |  |  | Wysokość | Wymiary elementów studni w m. | Wymiary elementów studni w [m.] |  |  |  |  | Liczba
studni | R1 | R2 | R3 | studni Hs | h1 | h2 | h3 | h4 | h5 | h6 | kręgów
1 | 2 | 3 | 4 | 5 | 6 | 7 | 8 | 9 | 10 | 11 | 12
D2 | 129 | 126.81 |  | 2.19 | 0.29 | 1.5 | 1.9 | 0.4 |  |  | 3
D5 | 129.4 | 126.91 |  | 2.49 | 0.59 | 1.5 | 1.9 | 0.4 |  |  | 3
D6 | 129.05 | 126.92 |  | 2.13 | 0.73 | 1 | 1.4 | 0.4 |  |  | 2
D7 | 128.95 | 126.94 |  | 2.01 | 0.61 | 1 | 1.4 | 0.4 |  |  | 2
D8 | 129.05 | 127.02 |  | 2.03 | 0.63 | 1 | 1.4 | 0.4 |  |  | 2
D9 | 129.35 | 127.14 |  | 2.21 | 0.31 | 1.5 | 1.9 | 0.4 |  |  | 3
D13 | 128.95 | 127.22 |  | 1.73 | 0.33 | 1 | 1.4 | 0.4 |  |  | 2
D17 | 129.55 | 127.2 |  | 2.35 | 0.45 | 1.5 | 1.9 | 0.4 |  |  | 3
D18 | 129.02 | 126.93 |  | 2.09 | 0.69 | 1 | 1.4 | 0.4 |  |  | 2
Łączna ilość kręgów d 1,0m= |  |  |  | 22
Właz żeliwny typu ciężkiego= |  |  |  | 9
Płyta przykrywowa PPO - 212/60 = |  |  |  | 9
Sumaryczna wysokoćś studni = |  |  |  | 19.23
Ilość stopni złazowych = |  |  |  | 55.1
Prefabrykowany cokół studni d1,0 = |  |  |  | 9
Pierscień odciążający PO - 152 = |  |  |  | 9

## Arkusz3
ZESTAWIENIE ELEMENTÓW STUDNI REWIZYJNYCH BETONOWYCH
KANALIZACJA SANITARNA - zlewnia P3
Nr | Rzędna w m. | [5 empty] | Wysokość | Wymiary elementów studni w m. | Wymiary elementów studni w [m.] | [5 empty] | Liczba kręgów |  | Liczba
studni | R1 | R2 | D1/D2 | a | R3 | D3 | studni Hs | h1 | h2 | h3 | h4 | a1/a2 | h6 | 1 | 0.5 | 0.25 | stopni
1 | 2 | 3 | 4 | 5 | 6 | 7 | 5 | 6 | 7 | 8 | 9 | 10 | 11 | 12 | 13 | 14 | 15
S2 | 103.4 | 98.88 | 0,2/0,2 | 180 |  |  | 4.52 | 0.39 | 4 | 4.46 | 0.46 |  | 0.06 | 4 |  |  | 14
S3 | 103.3 | 99.13 | 0,2/0,2 | 180 | 99.5 | 0,2/0,2 | 4.17 | 0.54 | 3.5 | 3.96 | 0.46 | 90/103 | 0.21 | 3 | 1 |  | 12
S5 | 103.5 | 99.72 | 0,2/0,2 | 180 | 101.65 | 0.16 | 3.78 | 0.4 | 3.25 | 3.71 | 0.46 | /98 | 0.07 | 3 |  | 1 | 11
S6 | 103.6 | 99.86 | 0,2/0,2 | 180 | 101,45/101,83 | 0,16/0,16 | 3.74 | 0.36 | 3.25 | 3.71 | 0.46 | 240/97 | 0.03 | 3 |  | 1 | 11
S7 | 103.75 | 99.99 | 0,2/0,2 | 180 | 101.61 | 0.16 | 3.76 | 0.38 | 3.25 | 3.71 | 0.46 | /97 | 0.05 | 3 |  | 1 | 11
S10 | 103.9 | 100.21 | 0,2/0,2 | 180 | 102,22/101,85 | 0,16/0,16 | 3.69 | 0.56 | 3 | 3.46 | 0.46 | 115/95 | 0.23 | 3 |  |  | 11
S11 | 103.9 | 100.34 | 0,2/0,2 | 180 | 100.63 | 0.2 | 3.56 | 0.43 | 3 | 3.46 | 0.46 | 90/ | 0.1 | 3 |  |  | 10
S13 | 103.8 | 100.47 | 0,2/0,2 | 180 | 102.11 | 0,16/0,16 | 3.33 | 0.45 | 2.75 | 3.21 | 0.46 | 97/95 | 0.12 | 2 | 1 | 1 | 10
S15 | 103.7 | 100.57 | 0,2/0,2 | 180 | 101.98 | 0,16/0,16 | 3.13 | 0.5 | 2.5 | 2.96 | 0.46 | 95/90 | 0.17 | 2 | 1 |  | 9
S18 | 103.4 | 100.75 | 0,2/0,2 | 180 | 101,73/101,67 | 0,16/0,16/0,16 | 2.65 | 0.52 | 2 | 2.46 | 0.46 | 88/105/100 | 0.19 | 2 |  |  | 7
S21 | 103.5 | 100.99 | 0,2/0,2 | 180 | 101.75 | 0.16 | 2.51 | 0.38 | 2 | 2.46 | 0.46 | /90 | 0.05 | 2 |  |  | 7
S22 | 103.4 | 101.19 | 0,2/0,2 | 92 |  |  | 2.21 | 0.33 | 1.75 | 2.21 | 0.46 |  | 1.02e-14 | 1 | 1 | 1 | 6
S23 | 103.4 | 101.39 | 0,2/0,2 | 180 | 101.39 | 0.16 | 2.01 | 0.38 | 1.5 | 1.96 | 0.46 | /90 | 0.05 | 1 | 1 |  | 5
S25 | 103.3 | 101.58 | 0,2/0,16 | 115 |  |  | 1.72 | 0.34 | 1.25 | 1.71 | 0.46 |  | 0.01 | 1 |  | 1 | 4
S35 | 103.8 | 100.71 | 0,2/0,2 | 180 | 102.2 | 0,16/0,16 | 3.09 | 0.46 | 2.5 | 2.96 | 0.46 | 90/114 | 0.13 | 2 | 1 |  | 9
S36 | 103.7 | 100.93 | 0,2/0,2 | 180 | 100.93 | 0.16 | 2.77 | 0.39 | 2.25 | 2.71 | 0.46 | /90 | 0.06 | 2 |  | 1 | 8
S37 | 103.65 | 100.97 | 0,2/0,2 | 180 | 101.28 | 0.16 | 2.68 | 0.55 | 2 | 2.46 | 0.46 | 90/ | 0.22 | 2 |  |  | 7
S40 | 103.5 | 101.19 | 0,2/0,16 | 120 | 101,61/101,19 | 0,2/0,2 | 2.31 | 0.43 | 1.75 | 2.21 | 0.46 | 90/90 | 0.1 | 1 | 1 | 1 | 6
S41 | 103.5 | 101.28 | 0,2/0,2 | 180 | 101.87 | 0.16 | 2.22 | 0.34 | 1.75 | 2.21 | 0.46 | /100 | 0.01 | 1 | 1 | 1 | 6
S44 | 103.4 | 101.48 | 0,2/0,2 | 186 | 101.68 | 0.16 | 1.92 | 0.54 | 1.25 | 1.71 | 0.46 | /102 | 0.21 | 1 |  | 1 | 5
S47 | 103.4 | 101.69 | 0,2/0,16 | 90 |  |  | 1.71 | 0.33 | 1.25 | 1.71 | 0.46 |  | 9.99e-15 | 1 |  | 1 | 4
S48 | 103.6 | 101.8 | 0,2/0,2 | 180 | 101.8 | 0.16 | 1.8 | 0.42 | 1.25 | 1.71 | 0.46 | 90/ | 0.09 | 1 |  | 1 | 5
S48A | 103.6 | 101.85 | 0,2/0,16 | 135 |  |  | 1.75 | 0.37 | 1.25 | 1.71 | 0.46 |  | 0.04 | 1 |  | 1 | 4
S49 | 103.4 | 99.84 | 0,2/0,2 | 173 | 101.68 | 0,16/0,16 | 3.56 | 0.43 | 3 | 3.46 | 0.46 | 95/120 | 0.1 | 3 |  |  | 10
S50 | 103.8 | 100.09 | 0,2/0,2 | 180 | 102.14 | 0.16 | 3.71 | 0.33 | 3.25 | 3.71 | 0.46 | /100 | -9.77e-15 | 3 |  | 1 | 11
S52 | 103.8 | 100.22 | 0,2/0,2 | 180 | 102.13 | 0.16 | 3.58 | 0.45 | 3 | 3.46 | 0.46 | /110 | 0.12 | 3 |  |  | 10
S54 | 103.65 | 100.36 | 0,2/0,2 | 90 |  |  | 3.29 | 0.41 | 2.75 | 3.21 | 0.46 |  | 0.08 | 2 | 1 | 1 | 9
S55 | 103.8 | 100.49 | 0,2/0,2 | 172 |  |  | 3.31 | 0.43 | 2.75 | 3.21 | 0.46 |  | 0.1 | 2 | 1 | 1 | 10
S56 | 103.9 | 100.66 | 0,2/0,2 | 180 | 102.23 | 0.16 | 3.24 | 0.36 | 2.75 | 3.21 | 0.46 | /90 | 0.03 | 2 | 1 | 1 | 9
S58 | 104.3 | 100.88 | 0,2/0,2 | 174 | 102.6 | 0.16 | 3.42 | 0.54 | 2.75 | 3.21 | 0.46 | 90/ | 0.21 | 2 | 1 | 1 | 10
S59 | 104.4 | 100.98 | 0,2/0,2 | 176 | 102.66 | 0.16 | 3.42 | 0.54 | 2.75 | 3.21 | 0.46 | 92/ | 0.21 | 2 | 1 | 1 | 10
S60 | 104.3 | 101.11 | 0,2/0,2 | 177 | 102.52 | 0.16 | 3.19 | 0.56 | 2.5 | 2.96 | 0.46 | 90/ | 0.23 | 2 | 1 |  | 9
S34 | 104.2 | 101.27 | 0,2/0,2 | 180 | 101.94 | 0.16 | 2.93 | 0.55 | 2.25 | 2.71 | 0.46 | 85/ | 0.22 | 2 |  | 1 | 8
S33 | 103.9 | 101.35 | 0,2/0,2 | 178 | 101.84 | 0.16 | 2.55 | 0.42 | 2 | 2.46 | 0.46 | 90/ | 0.09 | 2 |  |  | 7
S32 | 103.6 | 101.5 | 0,2/0,2 | 180 |  |  | 2.1 | 0.47 | 1.5 | 1.96 | 0.46 |  | 0.14 | 1 | 1 |  | 5
S30 | 103.45 | 101.74 | 0,2/0,16 | 90 |  |  | 1.71 | 0.33 | 1.25 | 1.71 | 0.46 |  | 9.99e-15 | 1 |  | 1 | 4
S61 | 103.2 | 99.29 | 0,2/0,2 | 174 |  |  | 3.91 | 0.53 | 3.25 | 3.71 | 0.46 |  | 0.2 | 3 |  | 1 | 12
S62 | 103 | 99.54 | 0,2/0,2 | 180 |  |  | 3.46 | 0.33 | 3 | 3.46 | 0.46 |  | -9.77e-15 | 3 |  |  | 10
S63 | 102.9 | 99.75 | 0,2/0,2 | 180 | 101.2 | 0.16 | 3.15 | 0.52 | 2.5 | 2.96 | 0.46 | /90 | 0.19 | 2 | 1 |  | 9
S66 | 102.7 | 100.02 | 0,2/0,2 | 180 | 100.02 | 0.2 | 2.68 | 0.55 | 2 | 2.46 | 0.46 | /84 | 0.22 | 2 |  |  | 7
S68 | 102.85 | 100.22 | 0,2/0,2 | 180 | 101.11 | 0.16 | 2.63 | 0.5 | 2 | 2.46 | 0.46 | 100/84 | 0.17 | 2 |  |  | 7
S69 | 102.87 | 100.33 | 0,2/0,2 | 97 |  |  | 2.54 | 0.41 | 2 | 2.46 | 0.46 |  | 0.08 | 2 |  |  | 7
S70 | 102.8 | 100.52 | 0,2/0,2 | 180 |  |  | 2.28 | 0.4 | 1.75 | 2.21 | 0.46 |  | 0.07 | 1 | 1 | 1 | 6
S71 | 102.8 | 100.62 | 0,2/0,2 | 178 | 100.62 | 0.16 | 2.18 | 0.55 | 1.5 | 1.96 | 0.46 | 90/ | 0.22 | 1 | 1 |  | 6
S72 | 102.85 | 100.71 | 0,2/0,2 | 182 | 100.71 | 0.16 | 2.14 | 0.51 | 1.5 | 1.96 | 0.46 | 90/ | 0.18 | 1 | 1 |  | 6
S75 | 102.9 | 100.84 | 0,2/0,2 | 180 | 101.17 | 0.16 | 2.06 | 0.43 | 1.5 | 1.96 | 0.46 | 90/ | 0.1 | 1 | 1 |  | 5
S76 | 103 | 101.8 | 0,2/0,16 | 92 |  |  | 1.2 | 0.57 | 0.5 | 0.96 | 0.46 |  | 0.24 | 0 | 1 |  | 3
S77 | 102.7 | 100.12 | 0,2/0,2 | 180 | 101.03 | 0.16 | 2.58 | 0.45 | 2 | 2.46 | 0.46 | 103/ | 0.12 | 2 |  |  | 7
[14 empty] | 92 | 21 | 23 | 379
Łączna ilość kręgów f 1,2m, h = 1,0 m | [6 empty] | 92
Łączna ilość kręgów f 1,2m, h = 0,5 m | [6 empty] | 21
Łączna ilość kręgów f 1,2m, h = 0,25 m | [6 empty] | 23
Właz żeliwny typu ciężkiego= | [6 empty] | 48
Płyta przykrywowa PPO - 212/60 = | [6 empty] | 48
Sumaryczna wysokoćś studni = | [6 empty] | 135.85
Ilość stopni złazowych = | [6 empty] | 379
Prefabrykowany cokół studni = | [6 empty] | 48